## Sheet1
广州酒家集团利口福食品有限公司 设备技术说明-糖浆罐2个
项目 | 分项名称 | 要求 | 备注
糖浆罐2个包安装，含隔膜泵对接安装、压缩空气管（隔膜泵我司提拱） | 符合食品卫生要求 | 罐体和管道不能产生难以清洁的死角，焊口表面要打磨光滑、无毛刺、无夹渣； 罐体内壁和管道内壁应抛光，表面粗糙度R值不大于1.6
| 容积 | 35.5立方
| 罐体尺寸 | φ2800*6250mm
| 罐体材质 | 316L不锈钢
| 厚度 | 6mm
| 罐体两端 | 采用整体成形的先进工艺，厚8mm
| 罐体内楼梯 | DN25*3的316L不锈钢无缝管
| 罐体外楼梯 | DN25*3的304#不锈钢无缝管
| 进料管 | 管内长度2米
| 方便巡视监控温度 | 配置温度显示仪表，安装高度离地 1.5米
| 管道 | 所有进、出料及清洗排污管选用 DN65*3的316L不锈钢无缝管
| 支架 | 采用厚为20mm钢板
| 倾斜度 | 罐体相对水平土建平台10度
| 开关阀门 | 配置入料阀、出料阀、隔膜泵阀
| 管道长度 | 约100米
保修 |  | 建议保修三年 | 允许偏离
付款方式 |  | 签订合同后预付30%合同款，货 到安装调试验收合格后支付65%，质保期满后支付5%。
发票 |  | 17%增值税发票
货期 |  | 40天
交货地点 |  | 广州市番禺区南村镇兴南大道565号