## Sheet1
广州酒家集团利口福食品有限公司 设备技术说明——腊味肥肉丁清洗线
项目 | 要求 |  | 备注
整体要求 | 整线采用304不锈钢符合食品安全卫生要求，需配合3000KG产能的肥肉切丁机，连接肥肉切丁机实现自动清洗到出料，符合生产工艺要求，清洗效果好，整线长度13米。工艺：从提升--热水喷淋--热水冲洗肉丁--常温水喷淋--冷水冲洗--冰水喷淋--自然沥水--出料。
分项技术 | 提升清洗机一套 | 配合肥肉切丁机，具有提升、给物料加温清洗，水回收、输送链板自清洁。 | 尺寸允许偏差
| 加热清洗机一套 | 具有强力热水喷淋清洗物料，水温达40度以上，浮油收集功能
| 浮油分离水箱二套 | 具有溢流，收集浮油、水循环功能，热浮油分离水箱水温达40度，冷浮油分离水箱水温20度。
| 冷却清洗机一套 | 冷却段冰水喷淋，物料输送，沥水功能
| 冰水机组一套 | 蒸发式水泡、风冷，能防生锈、潮湿 ，出水能达到5度， 产量1T/H冷水
| 冰水箱一台 | 材料厚度2mm ，卧式3立方水箱
| 集中电控箱 | 304材料，密封性好，符合安全使用标准电箱
验收标准 | 符合安全标准，技术要求，使用要求
电器部分 | 所有电器、元件等要知名品牌（例 欧母龙、施耐德等） |  | 允许偏差
保修 | 建议保修三年，特别是主要部件 |  | 允许偏差
付款方式 | 签订合同后预付30%合同款，调试验收合格后付清余款
发票 | 17%增值税发票
货期 | 30天
地点 | 广州市番禺区南村镇兴南大道565号广州酒家集团利口福食品有限公司