## 封-1 招标工程量清单封面
| 利口福卫生间-安装 |  |  | 工程
招 标 工 程 量 清 单
招 标 人：
(单位盖章)
造价咨询人：
(单位盖章)
年 月 日
封-1

## 扉-1 招标工程量清单扉页
| 利口福卫生间-安装 |  |  |  | 工程
招 标 工 程 量 清 单
招 标 人： |  |  | 造价咨询人：
|  | （单位盖章） |  | (单位资质专用章)
法定代表人 或其授权人： |  |  | 法定代表人 或其授权人：
|  | (签字或盖章) |  | (签字或盖章)
编 制 人： |  |  | 复 核 人：
|  | (造价人员签字盖专用章) |  | (造价工程师签字盖专用章)
编制时间： |  |  | 复核时间：
扉-1

## 表-01 总说明
总 说 明
工程名称：利口福卫生间-安装 | 第 1 页 共 1 页
表-01

## 表-04 单位工程招标控制价汇总表
单位工程招标控制价汇总表
工程名称：利口福卫生间-安装 |  | 标段： |  | 第 1 页 共 1 页
序号 | 汇总内容 |  | 金额:(元) |  | 其中：暂估价(元)
1 | 分部分项合计
1.1 | 安装工程
2 | 措施合计
2.1 | 安全防护、文明施工措施项目费
2.2 | 其他措施费
3 | 其他项目
3.1 | 暂列金额
3.2 | 暂估价
3.3 | 计日工
3.4 | 总承包服务费
3.5 | 材料检验试验费
3.6 | 预算包干费
3.7 | 工程优质费
3.8 | 索赔费用
3.9 | 现场签证费用
3.10 | 其他费用
4 | 规费
5 | 税金
6 | 总造价
7 | 人工费
招标控制价合计=1+2+3+4+5
注：本表适用于单位工程招标控制价或投标报价的汇总，如无单位工程划分，单项工程也使用本表汇总
表—04

## 表-08 分部分项工程和单价措施项目清单与计价表
分部分项工程和单价措施项目清单与计价表
工程名称：利口福卫生间-安装 |  |  |  | 标段： |  |  |  | 第 1 页 共 11 页
序号 | 项目编码 | 项目名称 | 项目特征描述 |  | 计量单位 | 工程量 | 金额（元）
[7 empty] | 综合单价 |  | 综合合价 | 其中
暂估价
安装工程
二层
照明配电工程
1 | 030404017055 | 照明配电箱 | 1.名称:照明配电箱 2.嵌入式安装 |  | 台 | 1
2 | 030412004116 | LED筒灯（3000K） | 1.名称:LED筒灯（3000K） 2.规格:LED,18W，色温6000K，防护等级IP20 3.其它要求详见图纸 |  | 套 | 12
3 | 030412004117 | LED射灯（3000K） | 1.名称:LED射灯（3000K） 2.按设计要求 |  | 套 | 6
4 | 030412004118 | 线型光源（LED灯带/光管） | 1.名称:线型光源（LED灯带/光管） 2.规格:LED,10W/m 3.其它要求详见图纸 |  | 米 | 10.4
5 | 030404033028 | 排气扇 | 1.名称:排气扇 2.按设计要求 |  | 个 | 6
6 | 030703007001 | 回风口 | 1.回风口 2.按设计要求 |  | 个 | 6
7 | 030404034210 | 单联双控开关 | 1.名称:单联双控开关 2.规格:250V,10A 3.安装方式:暗装 |  | 个 | 2
8 | 030404035408 | 防水型二、三孔插座 10A | 1.名称:防水型二、三孔插座 2.规格:250V,10A 3.安装方式:暗装 |  | 个 | 2
9 | 030411004057 | 配电线 WDZC-BYJ-3*2.5 | 1.名称:低烟无卤C级阻燃铜芯交联聚乙烯绝缘布电线 2.型号、规格:WDZB-BYJ-3*2.5 |  | m | 350
10 | 030411001110 | 镀锌钢管MT20 | 1.名称:钢镀锌钢管 2.规格:MT20 3.凿槽、修补 |  | m | 120
11 | 030411001111 | 镀锌钢管MT25 | 1.名称:钢镀锌钢管 2.规格:MT25 3.凿槽、修补 |  | m | 10
12 | 030414002001 | 送配电装置系统 | 1.送配电装置系统 2.按设计要求 |  | 系统 | 1
照明配电工程合计
本页小计
注：为计取规费等的使用，可在表中增设其中：“定额人工费”。
表—08
分部分项工程和单价措施项目清单与计价表
工程名称：利口福卫生间-安装 |  |  |  | 标段： |  |  |  | 第 2 页 共 11 页
序号 | 项目编码 | 项目名称 | 项目特征描述 |  | 计量单位 | 工程量 | 金额（元）
[7 empty] | 综合单价 |  | 综合合价 | 其中
暂估价
给水工程
13 | 030801005001 | PPR给水管DN15 | 1.安装部位:室内 2.输送介质:生活给水 3.材质:PPR给水管 4.型号、规格:DN15 5.连接方式:热熔连接 6.管道压力测试:≥1.0MPa 7.管道消毒、冲洗 8.其它要求详见图纸 |  | m | 20
14 | 030801005002 | PPR给水管DN20 | 1.安装部位:室内 2.输送介质:生活给水 3.材质:PPR给水管 4.型号、规格:DN20 5.连接方式:热熔连接 6.管道压力测试:≥1.0MPa 7.管道消毒、冲洗 8.其它要求详见图纸 |  | m | 20
15 | 030801005003 | PPR热水管DN15 | 1.安装部位:室内 2.输送介质:生活给水 3.材质:PPR热水管 4.型号、规格:DN15 5.连接方式:热熔连接 6.管道压力测试:≥1.0MPa 7.管道消毒、冲洗 8.其它要求详见图纸 |  | m | 20
16 | 030801005004 | PPR热水管DN20 | 1.安装部位:室内 2.输送介质:生活给水 3.材质:PPR热水管 4.型号、规格:DN20 5.连接方式:热熔连接 6.管道压力测试:≥1.0MPa 7.管道消毒、冲洗 8.其它要求详见图纸 |  | m | 20
17 | 030803001001 | 角阀DN15 | 1.材质:铜芯 2.连接方式:螺纹连接 3.型号、规格:DN15 4.其它要求详见图纸 |  | 个 | 4
18 | 030803001002 | 角阀 DN20 | 1.材质:铜芯 2.连接方式:螺纹连接 3.型号、规格:DN20 4.其它要求详见图纸 |  | 个 | 2
本页小计
注：为计取规费等的使用，可在表中增设其中：“定额人工费”。
表—08
分部分项工程和单价措施项目清单与计价表
工程名称：利口福卫生间-安装 |  |  |  | 标段： |  |  |  | 第 3 页 共 11 页
序号 | 项目编码 | 项目名称 | 项目特征描述 |  | 计量单位 | 工程量 | 金额（元）
[7 empty] | 综合单价 |  | 综合合价 | 其中
暂估价
19 | 030803001003 | 截止阀 DN20 | 1.材质:铜芯 2.连接方式:螺纹连接 3.型号、规格:DN20 4.其它要求详见图纸 |  | 个 | 4
给水工程合计
排水工程
20 | 030804003001 | 洗脸盆拆除 | 1.材质:陶瓷 2.组装形式:冷热水型 3.含存水弯、阀门、水龙头及相关配件 |  | 组 | 4
21 | 030804012003 | 大便器拆除 | 1.材质:陶瓷 2.组装形式:连体水箱坐便 3.含存水弯、阀门及相关配件 |  | 套 | 4
22 | 030804003003 | 洗脸盆 | 1.材质:陶瓷 2.组装形式:冷热水型 3.含存水弯、阀门、水龙头及相关配件 |  | 组 | 2
23 | 030804012004 | 蹲式大便器 | 1.材质:陶瓷 2.组装形式:连体水箱坐便 3.含存水弯、阀门及相关配件 |  | 套 | 5
24 | 030804012001 | 坐式大便器 | 1.材质:陶瓷 2.组装形式:连体水箱坐便 3.含存水弯、阀门及相关配件 |  | 套 | 1
25 | 031004014002 | 金属地漏 | (1)类型:金属地漏 (2)型号、规格:DN50 |  | 个 | 2.00
26 | 031001006002 | PVC-U排水管 | 1.安装部位:室内 2.介质:排水管 3.材质:UPVC 4.规格、型号:De75 5.连接形式:粘接 6.含阻火圈 7.其它要求详见图纸 |  | m | 28
27 | 031001006003 | PVC-U排水管 | 1.安装部位:室内 2.介质:排水 3.材质:UPVC 4.规格、型号:De50 5.连接形式:粘接 6.含阻火圈 7.其它要求详见图纸 |  | m | 4.5
排水工程合计
本页小计
注：为计取规费等的使用，可在表中增设其中：“定额人工费”。
表—08
分部分项工程和单价措施项目清单与计价表
工程名称：利口福卫生间-安装 |  |  |  | 标段： |  |  |  | 第 4 页 共 11 页
序号 | 项目编码 | 项目名称 | 项目特征描述 |  | 计量单位 | 工程量 | 金额（元）
[7 empty] | 综合单价 |  | 综合合价 | 其中
暂估价
二层合计
三层
照明配电工程
28 | 030404017057 | 照明配电箱 | 1.名称:照明配电箱 2.嵌入式安装 |  | 台 | 1
29 | 030412004122 | LED筒灯（3000K） | 1.名称:LED筒灯（3000K） 2.规格:LED,18W，色温6000K，防护等级IP20 3.其它要求详见图纸 |  | 套 | 11
30 | 030412004123 | LED射灯（3000K） | 1.名称:LED射灯（3000K） 2.按设计要求 |  | 套 | 7
31 | 030412004124 | 线型光源（LED灯带/光管） | 1.名称:线型光源（LED灯带/光管） 2.规格:LED,10W/m 3.其它要求详见图纸 |  | 米 | 9
32 | 030404033030 | 排气扇 | 1.名称:排气扇 2.按设计要求 |  | 个 | 6
33 | 030703007002 | 回风口 | 1.回风口 2.按设计要求 |  | 个 | 6
34 | 030404034218 | 单联双控开关 | 1.名称:单联双控开关 2.规格:250V,10A 3.安装方式:暗装 |  | 个 | 2
35 | 030404035426 | 防水型二、三孔插座 10A | 1.名称:防水型二、三孔插座 2.规格:250V,10A 3.安装方式:暗装 |  | 个 | 2
36 | 030411004061 | 配电线 WDZC-BYJ-3*2.5 | 1.名称:低烟无卤C级阻燃铜芯交联聚乙烯绝缘布电线 2.型号、规格:WDZB-BYJ-3*2.5 |  | m | 350
37 | 030411001114 | 镀锌钢管MT20 | 1.名称:钢镀锌钢管 2.规格:MT20 3.凿槽、修补 |  | m | 120
38 | 030411001115 | 镀锌钢管MT25 | 1.名称:钢镀锌钢管 2.规格:MT25 3.凿槽、修补 |  | m | 10
39 | 030414002002 | 送配电装置系统 | 1.送配电装置系统 2.按设计要求 |  | 系统 | 2
本页小计
注：为计取规费等的使用，可在表中增设其中：“定额人工费”。
表—08
分部分项工程和单价措施项目清单与计价表
工程名称：利口福卫生间-安装 |  |  |  | 标段： |  |  |  | 第 5 页 共 11 页
序号 | 项目编码 | 项目名称 | 项目特征描述 |  | 计量单位 | 工程量 | 金额（元）
[7 empty] | 综合单价 |  | 综合合价 | 其中
暂估价
照明配电工程合计
给水工程
40 | 030801005009 | PPR给水管DN15 | 1.安装部位:室内 2.输送介质:生活给水 3.材质:PPR给水管 4.型号、规格:DN15 5.连接方式:热熔连接 6.管道压力测试:≥1.0MPa 7.管道消毒、冲洗 8.其它要求详见图纸 |  | m | 20
41 | 030801005010 | PPR给水管DN20 | 1.安装部位:室内 2.输送介质:生活给水 3.材质:PPR给水管 4.型号、规格:DN20 5.连接方式:热熔连接 6.管道压力测试:≥1.0MPa 7.管道消毒、冲洗 8.其它要求详见图纸 |  | m | 20
42 | 030801005011 | PPR热水管DN15 | 1.安装部位:室内 2.输送介质:生活给水 3.材质:PPR热水管 4.型号、规格:DN15 5.连接方式:热熔连接 6.管道压力测试:≥1.0MPa 7.管道消毒、冲洗 8.其它要求详见图纸 |  | m | 20
43 | 030801005012 | PPR热水管DN20 | 1.安装部位:室内 2.输送介质:生活给水 3.材质:PPR热水管 4.型号、规格:DN20 5.连接方式:热熔连接 6.管道压力测试:≥1.0MPa 7.管道消毒、冲洗 8.其它要求详见图纸 |  | m | 20
44 | 030803001007 | 角阀DN15 | 1.材质:铜芯 2.连接方式:螺纹连接 3.型号、规格:DN15 4.其它要求详见图纸 |  | 个 | 4
本页小计
注：为计取规费等的使用，可在表中增设其中：“定额人工费”。
表—08
分部分项工程和单价措施项目清单与计价表
工程名称：利口福卫生间-安装 |  |  |  | 标段： |  |  |  | 第 6 页 共 11 页
序号 | 项目编码 | 项目名称 | 项目特征描述 |  | 计量单位 | 工程量 | 金额（元）
[7 empty] | 综合单价 |  | 综合合价 | 其中
暂估价
45 | 030803001008 | 角阀 DN20 | 1.材质:铜芯 2.连接方式:螺纹连接 3.型号、规格:DN20 4.其它要求详见图纸 |  | 个 | 2
46 | 030803001009 | 截止阀 DN20 | 1.材质:铜芯 2.连接方式:螺纹连接 3.型号、规格:DN20 4.其它要求详见图纸 |  | 个 | 4
给水工程合计
排水工程
47 | 030804003004 | 洗脸盆拆除 | 1.材质:陶瓷 2.组装形式:冷热水型 3.含存水弯、阀门、水龙头及相关配件 |  | 组 | 4
48 | 030804012005 | 大便器拆除 | 1.材质:陶瓷 2.组装形式:连体水箱坐便 3.含存水弯、阀门及相关配件 |  | 套 | 4
49 | 030804013001 | 小便器拆除 | 1.材质:陶瓷 2.组装形式:连体水箱坐便 3.含存水弯、阀门及相关配件 |  | 套 | 3
50 | 030804003005 | 洗脸盆 | 1.材质:陶瓷 2.组装形式:冷热水型 3.含存水弯、阀门、水龙头及相关配件 |  | 组 | 2
51 | 030804012006 | 蹲式大便器 | 1.材质:陶瓷 2.组装形式:连体水箱坐便 3.含存水弯、阀门及相关配件 |  | 套 | 5
52 | 030804012007 | 坐式大便器 | 1.材质:陶瓷 2.组装形式:连体水箱坐便 3.含存水弯、阀门及相关配件 |  | 套 | 1
53 | 030804013002 | 小便器 | 1.材质:陶瓷 2.组装形式:连体水箱坐便 3.含存水弯、阀门及相关配件 |  | 套 | 4
54 | 031004014005 | 金属地漏 | (1)类型:金属地漏 (2)型号、规格:DN50 |  | 个 | 2.00
本页小计
注：为计取规费等的使用，可在表中增设其中：“定额人工费”。
表—08
分部分项工程和单价措施项目清单与计价表
工程名称：利口福卫生间-安装 |  |  |  | 标段： |  |  |  | 第 7 页 共 11 页
序号 | 项目编码 | 项目名称 | 项目特征描述 |  | 计量单位 | 工程量 | 金额（元）
[7 empty] | 综合单价 |  | 综合合价 | 其中
暂估价
55 | 031001006007 | PVC-U排水管 | 1.安装部位:室内 2.介质:排水管 3.材质:UPVC 4.规格、型号:De75 5.连接形式:粘接 6.含阻火圈 7.其它要求详见图纸 |  | m | 28
56 | 031001006008 | PVC-U排水管 | 1.安装部位:室内 2.介质:排水 3.材质:UPVC 4.规格、型号:De50 5.连接形式:粘接 6.含阻火圈 7.其它要求详见图纸 |  | m | 4.5
排水工程合计
三层合计
四层
照明配电工程
57 | 030404017058 | 照明配电箱 | 1.名称:照明配电箱 2.嵌入式安装 |  | 台 | 1
58 | 030412004125 | LED筒灯（3000K） | 1.名称:LED筒灯（3000K） 2.规格:LED,18W，色温6000K，防护等级IP20 3.其它要求详见图纸 |  | 套 | 15
59 | 030412004126 | LED射灯（3000K） | 1.名称:LED射灯（3000K） 2.按设计要求 |  | 套 | 7
60 | 030412004127 | 线型光源（LED灯带/光管） | 1.名称:线型光源（LED灯带/光管） 2.规格:LED,10W/m 3.其它要求详见图纸 |  | 米 | 2.51
61 | 030404033031 | 排气扇 | 1.名称:排气扇 2.按设计要求 |  | 个 | 6
62 | 030703007003 | 回风口 | 1.回风口 2.按设计要求 |  | 个 | 6
63 | 030404034219 | 单联双控开关 | 1.名称:单联双控开关 2.规格:250V,10A 3.安装方式:暗装 |  | 个 | 2
本页小计
注：为计取规费等的使用，可在表中增设其中：“定额人工费”。
表—08
分部分项工程和单价措施项目清单与计价表
工程名称：利口福卫生间-安装 |  |  |  | 标段： |  |  |  | 第 8 页 共 11 页
序号 | 项目编码 | 项目名称 | 项目特征描述 |  | 计量单位 | 工程量 | 金额（元）
[7 empty] | 综合单价 |  | 综合合价 | 其中
暂估价
64 | 030404035427 | 防水型二、三孔插座 10A | 1.名称:防水型二、三孔插座 2.规格:250V,10A 3.安装方式:暗装 |  | 个 | 2
65 | 030411004062 | 配电线 WDZC-BYJ-3*2.5 | 1.名称:低烟无卤C级阻燃铜芯交联聚乙烯绝缘布电线 2.型号、规格:WDZB-BYJ-3*2.5 |  | m | 350
66 | 030411001116 | 镀锌钢管MT20 | 1.名称:钢镀锌钢管 2.规格:MT20 3.凿槽、修补 |  | m | 120
67 | 030411001117 | 镀锌钢管MT25 | 1.名称:钢镀锌钢管 2.规格:MT25 3.凿槽、修补 |  | m | 10
68 | 030414002003 | 送配电装置系统 | 1.送配电装置系统 2.按设计要求 |  | 系统 | 1
照明配电工程合计
给水工程
69 | 030801005013 | PPR给水管DN15 | 1.安装部位:室内 2.输送介质:生活给水 3.材质:PPR给水管 4.型号、规格:DN15 5.连接方式:热熔连接 6.管道压力测试:≥1.0MPa 7.管道消毒、冲洗 8.其它要求详见图纸 |  | m | 30
70 | 030801005014 | PPR给水管DN20 | 1.安装部位:室内 2.输送介质:生活给水 3.材质:PPR给水管 4.型号、规格:DN20 5.连接方式:热熔连接 6.管道压力测试:≥1.0MPa 7.管道消毒、冲洗 8.其它要求详见图纸 |  | m | 30
本页小计
注：为计取规费等的使用，可在表中增设其中：“定额人工费”。
表—08
分部分项工程和单价措施项目清单与计价表
工程名称：利口福卫生间-安装 |  |  |  | 标段： |  |  |  | 第 9 页 共 11 页
序号 | 项目编码 | 项目名称 | 项目特征描述 |  | 计量单位 | 工程量 | 金额（元）
[7 empty] | 综合单价 |  | 综合合价 | 其中
暂估价
71 | 030801005015 | PPR热水管DN15 | 1.安装部位:室内 2.输送介质:生活给水 3.材质:PPR热水管 4.型号、规格:DN15 5.连接方式:热熔连接 6.管道压力测试:≥1.0MPa 7.管道消毒、冲洗 8.其它要求详见图纸 |  | m | 30
72 | 030801005016 | PPR热水管DN20 | 1.安装部位:室内 2.输送介质:生活给水 3.材质:PPR热水管 4.型号、规格:DN20 5.连接方式:热熔连接 6.管道压力测试:≥1.0MPa 7.管道消毒、冲洗 8.其它要求详见图纸 |  | m | 30
73 | 030803001010 | 角阀DN15 | 1.材质:铜芯 2.连接方式:螺纹连接 3.型号、规格:DN15 4.其它要求详见图纸 |  | 个 | 5
74 | 030803001011 | 角阀 DN20 | 1.材质:铜芯 2.连接方式:螺纹连接 3.型号、规格:DN20 4.其它要求详见图纸 |  | 个 | 2
75 | 030803001012 | 截止阀 DN20 | 1.材质:铜芯 2.连接方式:螺纹连接 3.型号、规格:DN20 4.其它要求详见图纸 |  | 个 | 5
给水工程合计
排水工程
76 | 030804003006 | 洗脸盆拆除 | 1.材质:陶瓷 2.组装形式:冷热水型 3.含存水弯、阀门、水龙头及相关配件 |  | 组 | 1
77 | 030804012008 | 大便器拆除 | 1.材质:陶瓷 2.组装形式:连体水箱坐便 3.含存水弯、阀门及相关配件 |  | 套 | 1
本页小计
注：为计取规费等的使用，可在表中增设其中：“定额人工费”。
表—08
分部分项工程和单价措施项目清单与计价表
工程名称：利口福卫生间-安装 |  |  |  | 标段： |  |  |  | 第 10 页 共 11 页
序号 | 项目编码 | 项目名称 | 项目特征描述 |  | 计量单位 | 工程量 | 金额（元）
[7 empty] | 综合单价 |  | 综合合价 | 其中
暂估价
78 | 030804003007 | 洗脸盆 | 1.材质:陶瓷 2.组装形式:冷热水型 3.含存水弯、阀门、水龙头及相关配件 |  | 组 | 4
79 | 030804012009 | 蹲式大便器 | 1.材质:陶瓷 2.组装形式:连体水箱坐便 3.含存水弯、阀门及相关配件 |  | 套 | 5
80 | 030804012010 | 坐式大便器 | 1.材质:陶瓷 2.组装形式:连体水箱坐便 3.含存水弯、阀门及相关配件 |  | 套 | 1
81 | 031004014006 | 金属地漏 | (1)类型:金属地漏 (2)型号、规格:DN50 |  | 个 | 2.00
82 | 031001006009 | PVC-U排水管 | 1.安装部位:室内 2.介质:排水管 3.材质:UPVC 4.规格、型号:De75 5.连接形式:粘接 6.含阻火圈 7.其它要求详见图纸 |  | m | 16
83 | 031001006010 | PVC-U排水管 | 1.安装部位:室内 2.介质:排水 3.材质:UPVC 4.规格、型号:De50 5.连接形式:粘接 6.含阻火圈 7.其它要求详见图纸 |  | m | 6.5
排水工程合计
四层合计
安装工程合计
分部分项合计
措施项目
84 | 031301001001 | 吊装加固 |  |  | 项 | 1
85 | 031301002001 | 金属抱杆安装、拆除、移位 |  |  | 项 | 1
86 | 031301003001 | 平台铺设、拆除 |  |  | 项 | 1
87 | 031301004001 | 顶升、提升装置 |  |  | 项 | 1
88 | 031301005001 | 大型设备专用机具 |  |  | 项 | 1
本页小计
注：为计取规费等的使用，可在表中增设其中：“定额人工费”。
表—08
分部分项工程和单价措施项目清单与计价表
工程名称：利口福卫生间-安装 |  |  |  | 标段： |  |  |  | 第 11 页 共 11 页
序号 | 项目编码 | 项目名称 | 项目特征描述 |  | 计量单位 | 工程量 | 金额（元）
[7 empty] | 综合单价 |  | 综合合价 | 其中
暂估价
89 | 031301006001 | 焊接工艺评定 |  |  | 项 | 1
90 | 031301007001 | 胎(模)具制作、安装、拆除 |  |  | 项 | 1
91 | 031301008001 | 防护棚制作安装拆除 |  |  | 项 | 1
92 | 031301009001 | 特殊地区施工增加 |  |  | 项 | 1
93 | 031301010001 | 安装与生产同时进行施工增加 |  |  | 项 | 1
94 | 031301011001 | 在有害身体健康环境中施工增加 |  |  | 项 | 1
95 | 031301012001 | 工程系统检测、检验 |  |  | 项 | 1
96 | 031301013001 | 设备、管道施工的安全、防冻和焊接保护 |  |  | 项 | 1
97 | 031301014001 | 焦炉烘炉、热态工程 |  |  | 项 | 1
98 | 031301015001 | 管道安拆后的充气保护 |  |  | 项 | 1
99 | 031301016001 | 隧道内施工的通风、供水、供气、供电、照明及通信设施 |  |  | 项 | 1
100 | 031301017001 | 脚手架搭拆 |  |  | 项 | 1
101 | 031301018001 | 其他措施 |  |  | 项 | 1
单价措施合计
本页小计
合 计
注：为计取规费等的使用，可在表中增设其中：“定额人工费”。
表—08

## 表-08 分部分项工程和单价措施项目清单与计价表(含措施标题)
分部分项工程和单价措施项目清单与计价表
工程名称：利口福卫生间-安装 |  |  |  | 标段： |  |  |  | 第 1 页 共 11 页
序号 | 项目编码 | 项目名称 | 项目特征描述 |  | 计量单位 | 工程量 | 金额（元）
[7 empty] | 综合单价 |  | 综合合价 | 其中
暂估价
安装工程
二层
照明配电工程
1 | 030404017055 | 照明配电箱 | 1.名称:照明配电箱 2.嵌入式安装 |  | 台 | 1
2 | 030412004116 | LED筒灯（3000K） | 1.名称:LED筒灯（3000K） 2.规格:LED,18W，色温6000K，防护等级IP20 3.其它要求详见图纸 |  | 套 | 12
3 | 030412004117 | LED射灯（3000K） | 1.名称:LED射灯（3000K） 2.按设计要求 |  | 套 | 6
4 | 030412004118 | 线型光源（LED灯带/光管） | 1.名称:线型光源（LED灯带/光管） 2.规格:LED,10W/m 3.其它要求详见图纸 |  | 米 | 10.4
5 | 030404033028 | 排气扇 | 1.名称:排气扇 2.按设计要求 |  | 个 | 6
6 | 030703007001 | 回风口 | 1.回风口 2.按设计要求 |  | 个 | 6
7 | 030404034210 | 单联双控开关 | 1.名称:单联双控开关 2.规格:250V,10A 3.安装方式:暗装 |  | 个 | 2
8 | 030404035408 | 防水型二、三孔插座 10A | 1.名称:防水型二、三孔插座 2.规格:250V,10A 3.安装方式:暗装 |  | 个 | 2
9 | 030411004057 | 配电线 WDZC-BYJ-3*2.5 | 1.名称:低烟无卤C级阻燃铜芯交联聚乙烯绝缘布电线 2.型号、规格:WDZB-BYJ-3*2.5 |  | m | 350
10 | 030411001110 | 镀锌钢管MT20 | 1.名称:钢镀锌钢管 2.规格:MT20 3.凿槽、修补 |  | m | 120
11 | 030411001111 | 镀锌钢管MT25 | 1.名称:钢镀锌钢管 2.规格:MT25 3.凿槽、修补 |  | m | 10
12 | 030414002001 | 送配电装置系统 | 1.送配电装置系统 2.按设计要求 |  | 系统 | 1
照明配电工程合计
本页小计
注：为计取规费等的使用，可在表中增设其中：“定额人工费”。
表—08
分部分项工程和单价措施项目清单与计价表
工程名称：利口福卫生间-安装 |  |  |  | 标段： |  |  |  | 第 2 页 共 11 页
序号 | 项目编码 | 项目名称 | 项目特征描述 |  | 计量单位 | 工程量 | 金额（元）
[7 empty] | 综合单价 |  | 综合合价 | 其中
暂估价
给水工程
13 | 030801005001 | PPR给水管DN15 | 1.安装部位:室内 2.输送介质:生活给水 3.材质:PPR给水管 4.型号、规格:DN15 5.连接方式:热熔连接 6.管道压力测试:≥1.0MPa 7.管道消毒、冲洗 8.其它要求详见图纸 |  | m | 20
14 | 030801005002 | PPR给水管DN20 | 1.安装部位:室内 2.输送介质:生活给水 3.材质:PPR给水管 4.型号、规格:DN20 5.连接方式:热熔连接 6.管道压力测试:≥1.0MPa 7.管道消毒、冲洗 8.其它要求详见图纸 |  | m | 20
15 | 030801005003 | PPR热水管DN15 | 1.安装部位:室内 2.输送介质:生活给水 3.材质:PPR热水管 4.型号、规格:DN15 5.连接方式:热熔连接 6.管道压力测试:≥1.0MPa 7.管道消毒、冲洗 8.其它要求详见图纸 |  | m | 20
16 | 030801005004 | PPR热水管DN20 | 1.安装部位:室内 2.输送介质:生活给水 3.材质:PPR热水管 4.型号、规格:DN20 5.连接方式:热熔连接 6.管道压力测试:≥1.0MPa 7.管道消毒、冲洗 8.其它要求详见图纸 |  | m | 20
17 | 030803001001 | 角阀DN15 | 1.材质:铜芯 2.连接方式:螺纹连接 3.型号、规格:DN15 4.其它要求详见图纸 |  | 个 | 4
18 | 030803001002 | 角阀 DN20 | 1.材质:铜芯 2.连接方式:螺纹连接 3.型号、规格:DN20 4.其它要求详见图纸 |  | 个 | 2
本页小计
注：为计取规费等的使用，可在表中增设其中：“定额人工费”。
表—08
分部分项工程和单价措施项目清单与计价表
工程名称：利口福卫生间-安装 |  |  |  | 标段： |  |  |  | 第 3 页 共 11 页
序号 | 项目编码 | 项目名称 | 项目特征描述 |  | 计量单位 | 工程量 | 金额（元）
[7 empty] | 综合单价 |  | 综合合价 | 其中
暂估价
19 | 030803001003 | 截止阀 DN20 | 1.材质:铜芯 2.连接方式:螺纹连接 3.型号、规格:DN20 4.其它要求详见图纸 |  | 个 | 4
给水工程合计
排水工程
20 | 030804003001 | 洗脸盆拆除 | 1.材质:陶瓷 2.组装形式:冷热水型 3.含存水弯、阀门、水龙头及相关配件 |  | 组 | 4
21 | 030804012003 | 大便器拆除 | 1.材质:陶瓷 2.组装形式:连体水箱坐便 3.含存水弯、阀门及相关配件 |  | 套 | 4
22 | 030804003003 | 洗脸盆 | 1.材质:陶瓷 2.组装形式:冷热水型 3.含存水弯、阀门、水龙头及相关配件 |  | 组 | 2
23 | 030804012004 | 蹲式大便器 | 1.材质:陶瓷 2.组装形式:连体水箱坐便 3.含存水弯、阀门及相关配件 |  | 套 | 5
24 | 030804012001 | 坐式大便器 | 1.材质:陶瓷 2.组装形式:连体水箱坐便 3.含存水弯、阀门及相关配件 |  | 套 | 1
25 | 031004014002 | 金属地漏 | (1)类型:金属地漏 (2)型号、规格:DN50 |  | 个 | 2.00
26 | 031001006002 | PVC-U排水管 | 1.安装部位:室内 2.介质:排水管 3.材质:UPVC 4.规格、型号:De75 5.连接形式:粘接 6.含阻火圈 7.其它要求详见图纸 |  | m | 28
27 | 031001006003 | PVC-U排水管 | 1.安装部位:室内 2.介质:排水 3.材质:UPVC 4.规格、型号:De50 5.连接形式:粘接 6.含阻火圈 7.其它要求详见图纸 |  | m | 4.5
排水工程合计
本页小计
注：为计取规费等的使用，可在表中增设其中：“定额人工费”。
表—08
分部分项工程和单价措施项目清单与计价表
工程名称：利口福卫生间-安装 |  |  |  | 标段： |  |  |  | 第 4 页 共 11 页
序号 | 项目编码 | 项目名称 | 项目特征描述 |  | 计量单位 | 工程量 | 金额（元）
[7 empty] | 综合单价 |  | 综合合价 | 其中
暂估价
二层合计
三层
照明配电工程
28 | 030404017057 | 照明配电箱 | 1.名称:照明配电箱 2.嵌入式安装 |  | 台 | 1
29 | 030412004122 | LED筒灯（3000K） | 1.名称:LED筒灯（3000K） 2.规格:LED,18W，色温6000K，防护等级IP20 3.其它要求详见图纸 |  | 套 | 11
30 | 030412004123 | LED射灯（3000K） | 1.名称:LED射灯（3000K） 2.按设计要求 |  | 套 | 7
31 | 030412004124 | 线型光源（LED灯带/光管） | 1.名称:线型光源（LED灯带/光管） 2.规格:LED,10W/m 3.其它要求详见图纸 |  | 米 | 9
32 | 030404033030 | 排气扇 | 1.名称:排气扇 2.按设计要求 |  | 个 | 6
33 | 030703007002 | 回风口 | 1.回风口 2.按设计要求 |  | 个 | 6
34 | 030404034218 | 单联双控开关 | 1.名称:单联双控开关 2.规格:250V,10A 3.安装方式:暗装 |  | 个 | 2
35 | 030404035426 | 防水型二、三孔插座 10A | 1.名称:防水型二、三孔插座 2.规格:250V,10A 3.安装方式:暗装 |  | 个 | 2
36 | 030411004061 | 配电线 WDZC-BYJ-3*2.5 | 1.名称:低烟无卤C级阻燃铜芯交联聚乙烯绝缘布电线 2.型号、规格:WDZB-BYJ-3*2.5 |  | m | 350
37 | 030411001114 | 镀锌钢管MT20 | 1.名称:钢镀锌钢管 2.规格:MT20 3.凿槽、修补 |  | m | 120
38 | 030411001115 | 镀锌钢管MT25 | 1.名称:钢镀锌钢管 2.规格:MT25 3.凿槽、修补 |  | m | 10
39 | 030414002002 | 送配电装置系统 | 1.送配电装置系统 2.按设计要求 |  | 系统 | 2
本页小计
注：为计取规费等的使用，可在表中增设其中：“定额人工费”。
表—08
分部分项工程和单价措施项目清单与计价表
工程名称：利口福卫生间-安装 |  |  |  | 标段： |  |  |  | 第 5 页 共 11 页
序号 | 项目编码 | 项目名称 | 项目特征描述 |  | 计量单位 | 工程量 | 金额（元）
[7 empty] | 综合单价 |  | 综合合价 | 其中
暂估价
照明配电工程合计
给水工程
40 | 030801005009 | PPR给水管DN15 | 1.安装部位:室内 2.输送介质:生活给水 3.材质:PPR给水管 4.型号、规格:DN15 5.连接方式:热熔连接 6.管道压力测试:≥1.0MPa 7.管道消毒、冲洗 8.其它要求详见图纸 |  | m | 20
41 | 030801005010 | PPR给水管DN20 | 1.安装部位:室内 2.输送介质:生活给水 3.材质:PPR给水管 4.型号、规格:DN20 5.连接方式:热熔连接 6.管道压力测试:≥1.0MPa 7.管道消毒、冲洗 8.其它要求详见图纸 |  | m | 20
42 | 030801005011 | PPR热水管DN15 | 1.安装部位:室内 2.输送介质:生活给水 3.材质:PPR热水管 4.型号、规格:DN15 5.连接方式:热熔连接 6.管道压力测试:≥1.0MPa 7.管道消毒、冲洗 8.其它要求详见图纸 |  | m | 20
43 | 030801005012 | PPR热水管DN20 | 1.安装部位:室内 2.输送介质:生活给水 3.材质:PPR热水管 4.型号、规格:DN20 5.连接方式:热熔连接 6.管道压力测试:≥1.0MPa 7.管道消毒、冲洗 8.其它要求详见图纸 |  | m | 20
44 | 030803001007 | 角阀DN15 | 1.材质:铜芯 2.连接方式:螺纹连接 3.型号、规格:DN15 4.其它要求详见图纸 |  | 个 | 4
本页小计
注：为计取规费等的使用，可在表中增设其中：“定额人工费”。
表—08
分部分项工程和单价措施项目清单与计价表
工程名称：利口福卫生间-安装 |  |  |  | 标段： |  |  |  | 第 6 页 共 11 页
序号 | 项目编码 | 项目名称 | 项目特征描述 |  | 计量单位 | 工程量 | 金额（元）
[7 empty] | 综合单价 |  | 综合合价 | 其中
暂估价
45 | 030803001008 | 角阀 DN20 | 1.材质:铜芯 2.连接方式:螺纹连接 3.型号、规格:DN20 4.其它要求详见图纸 |  | 个 | 2
46 | 030803001009 | 截止阀 DN20 | 1.材质:铜芯 2.连接方式:螺纹连接 3.型号、规格:DN20 4.其它要求详见图纸 |  | 个 | 4
给水工程合计
排水工程
47 | 030804003004 | 洗脸盆拆除 | 1.材质:陶瓷 2.组装形式:冷热水型 3.含存水弯、阀门、水龙头及相关配件 |  | 组 | 4
48 | 030804012005 | 大便器拆除 | 1.材质:陶瓷 2.组装形式:连体水箱坐便 3.含存水弯、阀门及相关配件 |  | 套 | 4
49 | 030804013001 | 小便器拆除 | 1.材质:陶瓷 2.组装形式:连体水箱坐便 3.含存水弯、阀门及相关配件 |  | 套 | 3
50 | 030804003005 | 洗脸盆 | 1.材质:陶瓷 2.组装形式:冷热水型 3.含存水弯、阀门、水龙头及相关配件 |  | 组 | 2
51 | 030804012006 | 蹲式大便器 | 1.材质:陶瓷 2.组装形式:连体水箱坐便 3.含存水弯、阀门及相关配件 |  | 套 | 5
52 | 030804012007 | 坐式大便器 | 1.材质:陶瓷 2.组装形式:连体水箱坐便 3.含存水弯、阀门及相关配件 |  | 套 | 1
53 | 030804013002 | 小便器 | 1.材质:陶瓷 2.组装形式:连体水箱坐便 3.含存水弯、阀门及相关配件 |  | 套 | 4
54 | 031004014005 | 金属地漏 | (1)类型:金属地漏 (2)型号、规格:DN50 |  | 个 | 2.00
本页小计
注：为计取规费等的使用，可在表中增设其中：“定额人工费”。
表—08
分部分项工程和单价措施项目清单与计价表
工程名称：利口福卫生间-安装 |  |  |  | 标段： |  |  |  | 第 7 页 共 11 页
序号 | 项目编码 | 项目名称 | 项目特征描述 |  | 计量单位 | 工程量 | 金额（元）
[7 empty] | 综合单价 |  | 综合合价 | 其中
暂估价
55 | 031001006007 | PVC-U排水管 | 1.安装部位:室内 2.介质:排水管 3.材质:UPVC 4.规格、型号:De75 5.连接形式:粘接 6.含阻火圈 7.其它要求详见图纸 |  | m | 28
56 | 031001006008 | PVC-U排水管 | 1.安装部位:室内 2.介质:排水 3.材质:UPVC 4.规格、型号:De50 5.连接形式:粘接 6.含阻火圈 7.其它要求详见图纸 |  | m | 4.5
排水工程合计
三层合计
四层
照明配电工程
57 | 030404017058 | 照明配电箱 | 1.名称:照明配电箱 2.嵌入式安装 |  | 台 | 1
58 | 030412004125 | LED筒灯（3000K） | 1.名称:LED筒灯（3000K） 2.规格:LED,18W，色温6000K，防护等级IP20 3.其它要求详见图纸 |  | 套 | 15
59 | 030412004126 | LED射灯（3000K） | 1.名称:LED射灯（3000K） 2.按设计要求 |  | 套 | 7
60 | 030412004127 | 线型光源（LED灯带/光管） | 1.名称:线型光源（LED灯带/光管） 2.规格:LED,10W/m 3.其它要求详见图纸 |  | 米 | 2.51
61 | 030404033031 | 排气扇 | 1.名称:排气扇 2.按设计要求 |  | 个 | 6
62 | 030703007003 | 回风口 | 1.回风口 2.按设计要求 |  | 个 | 6
63 | 030404034219 | 单联双控开关 | 1.名称:单联双控开关 2.规格:250V,10A 3.安装方式:暗装 |  | 个 | 2
本页小计
注：为计取规费等的使用，可在表中增设其中：“定额人工费”。
表—08
分部分项工程和单价措施项目清单与计价表
工程名称：利口福卫生间-安装 |  |  |  | 标段： |  |  |  | 第 8 页 共 11 页
序号 | 项目编码 | 项目名称 | 项目特征描述 |  | 计量单位 | 工程量 | 金额（元）
[7 empty] | 综合单价 |  | 综合合价 | 其中
暂估价
64 | 030404035427 | 防水型二、三孔插座 10A | 1.名称:防水型二、三孔插座 2.规格:250V,10A 3.安装方式:暗装 |  | 个 | 2
65 | 030411004062 | 配电线 WDZC-BYJ-3*2.5 | 1.名称:低烟无卤C级阻燃铜芯交联聚乙烯绝缘布电线 2.型号、规格:WDZB-BYJ-3*2.5 |  | m | 350
66 | 030411001116 | 镀锌钢管MT20 | 1.名称:钢镀锌钢管 2.规格:MT20 3.凿槽、修补 |  | m | 120
67 | 030411001117 | 镀锌钢管MT25 | 1.名称:钢镀锌钢管 2.规格:MT25 3.凿槽、修补 |  | m | 10
68 | 030414002003 | 送配电装置系统 | 1.送配电装置系统 2.按设计要求 |  | 系统 | 1
照明配电工程合计
给水工程
69 | 030801005013 | PPR给水管DN15 | 1.安装部位:室内 2.输送介质:生活给水 3.材质:PPR给水管 4.型号、规格:DN15 5.连接方式:热熔连接 6.管道压力测试:≥1.0MPa 7.管道消毒、冲洗 8.其它要求详见图纸 |  | m | 30
70 | 030801005014 | PPR给水管DN20 | 1.安装部位:室内 2.输送介质:生活给水 3.材质:PPR给水管 4.型号、规格:DN20 5.连接方式:热熔连接 6.管道压力测试:≥1.0MPa 7.管道消毒、冲洗 8.其它要求详见图纸 |  | m | 30
本页小计
注：为计取规费等的使用，可在表中增设其中：“定额人工费”。
表—08
分部分项工程和单价措施项目清单与计价表
工程名称：利口福卫生间-安装 |  |  |  | 标段： |  |  |  | 第 9 页 共 11 页
序号 | 项目编码 | 项目名称 | 项目特征描述 |  | 计量单位 | 工程量 | 金额（元）
[7 empty] | 综合单价 |  | 综合合价 | 其中
暂估价
71 | 030801005015 | PPR热水管DN15 | 1.安装部位:室内 2.输送介质:生活给水 3.材质:PPR热水管 4.型号、规格:DN15 5.连接方式:热熔连接 6.管道压力测试:≥1.0MPa 7.管道消毒、冲洗 8.其它要求详见图纸 |  | m | 30
72 | 030801005016 | PPR热水管DN20 | 1.安装部位:室内 2.输送介质:生活给水 3.材质:PPR热水管 4.型号、规格:DN20 5.连接方式:热熔连接 6.管道压力测试:≥1.0MPa 7.管道消毒、冲洗 8.其它要求详见图纸 |  | m | 30
73 | 030803001010 | 角阀DN15 | 1.材质:铜芯 2.连接方式:螺纹连接 3.型号、规格:DN15 4.其它要求详见图纸 |  | 个 | 5
74 | 030803001011 | 角阀 DN20 | 1.材质:铜芯 2.连接方式:螺纹连接 3.型号、规格:DN20 4.其它要求详见图纸 |  | 个 | 2
75 | 030803001012 | 截止阀 DN20 | 1.材质:铜芯 2.连接方式:螺纹连接 3.型号、规格:DN20 4.其它要求详见图纸 |  | 个 | 5
给水工程合计
排水工程
76 | 030804003006 | 洗脸盆拆除 | 1.材质:陶瓷 2.组装形式:冷热水型 3.含存水弯、阀门、水龙头及相关配件 |  | 组 | 1
77 | 030804012008 | 大便器拆除 | 1.材质:陶瓷 2.组装形式:连体水箱坐便 3.含存水弯、阀门及相关配件 |  | 套 | 1
本页小计
注：为计取规费等的使用，可在表中增设其中：“定额人工费”。
表—08
分部分项工程和单价措施项目清单与计价表
工程名称：利口福卫生间-安装 |  |  |  | 标段： |  |  |  | 第 10 页 共 11 页
序号 | 项目编码 | 项目名称 | 项目特征描述 |  | 计量单位 | 工程量 | 金额（元）
[7 empty] | 综合单价 |  | 综合合价 | 其中
暂估价
78 | 030804003007 | 洗脸盆 | 1.材质:陶瓷 2.组装形式:冷热水型 3.含存水弯、阀门、水龙头及相关配件 |  | 组 | 4
79 | 030804012009 | 蹲式大便器 | 1.材质:陶瓷 2.组装形式:连体水箱坐便 3.含存水弯、阀门及相关配件 |  | 套 | 5
80 | 030804012010 | 坐式大便器 | 1.材质:陶瓷 2.组装形式:连体水箱坐便 3.含存水弯、阀门及相关配件 |  | 套 | 1
81 | 031004014006 | 金属地漏 | (1)类型:金属地漏 (2)型号、规格:DN50 |  | 个 | 2.00
82 | 031001006009 | PVC-U排水管 | 1.安装部位:室内 2.介质:排水管 3.材质:UPVC 4.规格、型号:De75 5.连接形式:粘接 6.含阻火圈 7.其它要求详见图纸 |  | m | 16
83 | 031001006010 | PVC-U排水管 | 1.安装部位:室内 2.介质:排水 3.材质:UPVC 4.规格、型号:De50 5.连接形式:粘接 6.含阻火圈 7.其它要求详见图纸 |  | m | 6.5
排水工程合计
四层合计
安装工程合计
分部分项合计
措施项目
| 3 | 专业措施项目
84 | 031301001001 | 吊装加固 |  |  | 项 | 1
85 | 031301002001 | 金属抱杆安装、拆除、移位 |  |  | 项 | 1
86 | 031301003001 | 平台铺设、拆除 |  |  | 项 | 1
87 | 031301004001 | 顶升、提升装置 |  |  | 项 | 1
本页小计
注：为计取规费等的使用，可在表中增设其中：“定额人工费”。
表—08
分部分项工程和单价措施项目清单与计价表
工程名称：利口福卫生间-安装 |  |  |  | 标段： |  |  |  | 第 11 页 共 11 页
序号 | 项目编码 | 项目名称 | 项目特征描述 |  | 计量单位 | 工程量 | 金额（元）
[7 empty] | 综合单价 |  | 综合合价 | 其中
暂估价
88 | 031301005001 | 大型设备专用机具 |  |  | 项 | 1
89 | 031301006001 | 焊接工艺评定 |  |  | 项 | 1
90 | 031301007001 | 胎(模)具制作、安装、拆除 |  |  | 项 | 1
91 | 031301008001 | 防护棚制作安装拆除 |  |  | 项 | 1
92 | 031301009001 | 特殊地区施工增加 |  |  | 项 | 1
93 | 031301010001 | 安装与生产同时进行施工增加 |  |  | 项 | 1
94 | 031301011001 | 在有害身体健康环境中施工增加 |  |  | 项 | 1
95 | 031301012001 | 工程系统检测、检验 |  |  | 项 | 1
96 | 031301013001 | 设备、管道施工的安全、防冻和焊接保护 |  |  | 项 | 1
97 | 031301014001 | 焦炉烘炉、热态工程 |  |  | 项 | 1
98 | 031301015001 | 管道安拆后的充气保护 |  |  | 项 | 1
99 | 031301016001 | 隧道内施工的通风、供水、供气、供电、照明及通信设施 |  |  | 项 | 1
100 | 031301017001 | 脚手架搭拆 |  |  | 项 | 1
101 | 031301018001 | 其他措施 |  |  | 项 | 1
单价措施合计
本页小计
合 计
注：为计取规费等的使用，可在表中增设其中：“定额人工费”。
表—08

## 表-09 综合单价分析表
综合单价分析表
工程名称： | [6 empty] | 标段： |  |  |  | 第 页 共 页
项目编码 |  |  |  | 项目名称 |  |  |  |  | 计量单位 |  |  | 工程量
清单综合单价组成明细
定额编号 | 定额项目名称 | 定额 单位 | 数量 | 单价 |  |  |  |  | 合价
|  |  |  | 人工费 | 材料费 | 机械费 |  | 管理费 和利润 | 人工费 | 材料费 |  | 机械费 | 管理费 和利润
人工单价 |  | 小计
元/工日 |  | 未计价材料费
清单项目综合单价
材 料 费 明 细 | 主要材料名称、规格、型号 |  |  |  |  | 单位 |  | 数量 | 单价（元） | 合价（元） |  | 暂估单价 （元） | 暂估合价 （元）
| 其他材料费 | [7 empty] | - |  |  | -
| 材料费小计 | [7 empty] | - |  |  | -
注：1.如不使用省级或行业建设主管部门发布的计价依据，可不填定额编码、名称等； 2.招标文件提供了暂估单价的材料，按暂估的单价填入表内“暂估单价”栏及“暂估合价”栏。
表-09

## 表-09 综合单价分析表（全费用）
综合单价分析表
工程名称： | [10 empty] | 标段： |  |  |  |  | 第 页 共 页
项目编码 |  |  |  | 项目名称 | [5 empty] | 计量单位 |  |  |  |  | 工程量
清单综合单价组成明细
定额编号 | 定额项目名称 | 定额 单位 | 数量 | 单价 | [7 empty] | 合价
|  |  |  | 人工费 | 材料费 | 机械费 | 管理费 | 利润 | 规费 | 税金 |  | 人工费 | 材料费 | 机械费 | 管理费 |  | 利润 | 规费 | 税金
人工单价 |  | 小计
元/工日 |  | 未计价材料费
清单项目综合单价
材 料 费 明 细 | 主要材料名称、规格、型号 | [7 empty] | 单位 | 数量 |  | 单价（元） |  | 合价（元） |  |  | 暂估单价 （元） | 暂估合价 （元）
| 其他材料费 | [10 empty] | - |  |  |  |  | -
| 材料费小计 | [10 empty] | - |  |  |  |  | -
注：1.如不使用省级或行业建设主管部门发布的计价依据，可不填定额编码、名称等； 2.招标文件提供了暂估单价的材料，按暂估的单价填入表内“暂估单价”栏及“暂估合价”栏。
表-09

## 表-11 总价措施项目清单与计价表
总价措施项目清单与计价表
工程名称：利口福卫生间-安装 |  |  |  |  | 标段： |  |  | 第 1 页 共 1 页
序号 | 项目编码 | 项目名称 | 计算基础 | 费率 (%) |  | 金额 (元) | 调整费率 (%) |  | 调整后金额 (元) | 备注
1 | 031302001001 | 安全文明施工 | 分部分项人工费 | 28.9613 | [5 empty] | 以人工费为计算基础，费率28.9613%
2 | 031302002001 | 夜间施工增加费 |  | 20 | [5 empty] | 以夜间施工项目人工费的20%计算
3 | 031302003001 | 非夜间施工增加 | 管井内非夜间施工增加费+地下室非夜间施工增加费
4 | 031302004001 | 二次搬运
5 | 031302005001 | 冬雨季施工增加
6 | 031302006001 | 已完工程及设备保护
7 | 031302007001 | 高层施工增加 | 高层增加费
8 | 粤031302008001 | 赶工措施费 | 分部分项人工费 | 0 | [5 empty] | 赶工措施费=（1-δ）*人工费*0.7 （0.8≤δ＜1 式中：δ=合同工期/定额工期）
9 | 粤031302009001 | 文明工地增加费 | 分部分项合计 | 0 | [5 empty] | 以分部分项工程费为计算基础；市级文明工地0.20%；省级文明工地0.40%
合 计
编制人（造价人员）： |  |  |  |  | 复核人（造价工程师）：
注：1.“计算基础”中安全文明施工费可为“定额基价”、“定额人工费”或“定额人工费+定额机械费”，其他项目可为“定额人工费”或“定额人工费+定额机械费”。 2.按施工方案计算的措施费，若无“计算基础”和“费率”的数值，也可只填“金额”数值，但应在备注栏说明施工方案出处或计算方法。
表-11

## 表-12 其他项目清单与计价汇总表
其他项目清单与计价汇总表
工程名称：利口福卫生间-安装 |  |  | 标段： |  | 第 1 页 共 1 页
序号 | 项目名称 | 金额（元） |  | 结算金额（元） |  | 备注
1 | 暂列金额 | 7647.35 |  |  |  | 明细详见表-12-1
2 | 暂估价 | 0.00
2.1 | 材料暂估价 | — |  |  |  | 明细详见表-12-2
2.2 | 专业工程暂估价 | 0.00 |  |  |  | 明细详见表-12-3
3 | 计日工 |  |  |  |  | 明细详见表-12-4
4 | 总承包服务费 |  |  |  |  | 明细详见表-12-5
5 | 材料检验试验费
6 | 预算包干费
7 | 工程优质费
8 | 其他费用
9 | 现场签证费用
10 | 索赔费用
合 计 | [5 empty] | —
注：材料（工程设备）暂估单价进入清单项目综合单价，此处不汇总。
表—12

## 表-12-1 暂列金额表
暂列金额明细表
工程名称：利口福卫生间-安装 |  |  | 标段： |  | 第 1 页 共 1 页
序号 | 名称 | 计量单位 |  | 暂定金额（元） |  | 备注
1 |  |  |  | 7647.35
合 计 |  |  |  | 7647.35 |  | —
注：此表由招标人填写，如不能详列，也可只列暂列金额总额，投标人应将上述暂列金额计入投标总价中。
表—12—1

## 表-12-2 材料(工程设备)暂估价及调整表
材料（工程设备）暂估单价及调整表
工程名称：利口福卫生间-安装 | [6 empty] | 标段： |  |  | 第 1 页 共 1 页
序号 | 材料(工程设备) 名称、规格、型号 | 计量单位 | 数量 |  | 暂估（元） |  |  | 确认(元) |  |  | 差额±(元) |  | 备注
|  |  | 暂估 | 确认 | 单价 | 合价 |  | 单价 | 合价 |  | 单价 | 合价
合 计
注：1.此表由招标人填写“暂估单价”，并在备注栏说明暂估价的材料、工程设备拟用在那些清单项目上，投标人应将上述材料、工程设备暂估单价计入工程量清单综合单价报价中
表—12—2

## 表-12-3 专业工程暂估价及结算价表
专业工程暂估价及结算价表
工程名称：利口福卫生间-安装 |  |  |  | 标段： |  | 第 1 页 共 1 页
序号 | 工程名称 | 工程内容 | 暂估金额 （元） |  | 结算金额 (元) |  | 差额 ±(元) | 备注
合 计 |  |  | 0.00 |  |  |  |  | —
注：此表由招标人填写，投标人应将上述专业工程暂估价计入投标总价中。
表—12—3

## 表-12-4 计日工表
计日工表
工程名称：利口福卫生间-安装 |  |  |  |  | 标段： |  | 第 1 页 共 1 页
编号 | 项目名称 | 单位 | 暂定数量 | 实际数量 |  | 单价(元) |  | 合价（元）
[8 empty] | 暂定 | 实际
1 | 人工
1.1
人工小计
2 | 材料
2.1
材料小计
3 | 施工机械
3.1
施工机械小计
4.企业管理费和利润
总 计
注：此表项目名称、暂定数量由招标人填写，编制招标控制价时，单价由招标人按有关计价规定确定；投标时，单价由投标人自主报价，按暂定数量计算合价计入投标总价中。结算时，按发承包双方确认的实际数量计算合价。
表—12—4

## 表-12-5 总承包服务费计价表
总承包服务费计价表
工程名称：利口福卫生间-安装 |  |  |  | 标段： |  | 第 1 页 共 1 页
序号 | 项目名称 | 项目价值（元） | 服务内容 |  | 计算基础 |  | 费率(%) | 金额
合 计
注：此表项目名称、服务内容由招标人填写，编制招标控制价时，费率及金额由招标人按有关计价规定确定；投标时，费率及金额由投标人自主报价，计入投标总价中。
表—12—5

## 表-13 规费、税金项目清单与计价表
规费、税金项目清单与计价表
工程名称：利口福卫生间-安装 |  |  | 标段： |  | 第 1 页 共 1 页
序号 | 项目名称 | 计算基础 | 计算基数 | 计算费率 (%) |  | 金额(元)
1 | 规费 | 规费合计
1.1 | 工程排污费 | 分部分项合计+措施合计+其他项目 |  | 0
1.2 | 施工噪音排污费 | 分部分项合计+措施合计+其他项目 |  | 0
1.3 | 防洪工程维护费 | 分部分项合计+措施合计+其他项目 |  | 0
1.4 | 危险作业意外伤害保险 | 分部分项合计+措施合计+其他项目 |  | 0.1
2 | 税金 | 分部分项合计+措施合计+其他项目+规费 |  | 11
合 计
编制人（造价人员）： |  |  | 复核人（造价工程师）：
表—13

## 表-20 发包人提供材料和工程设备一览表
发包人提供材料和工程设备一览表
工程名称：利口福卫生间-安装 |  |  |  |  | 标段： |  | 第 1 页 共 1 页
序号 | 材料(工程设备) 名称、规格、型号 | 单位 | 数量 | 单价(元) |  | 交货方式 |  | 送达地点 | 备注
注：此表由招标人填写，供投标人在投标报价、确定总承包服务费时参考
表-20

## 表-21 承包人提供主要材料和工程设备一览表
承包人提供主要材料和工程设备一览表
(适用于造价信息差额调整法)
工程名称：利口福卫生间-安装 | [5 empty] | 标段： |  | 第 1 页 共 1 页
序号 | 名称、规格、型号 | 单位 | 数量 | 风险系数 (%) | 基准单价 （元） |  | 投标单价 （元） |  | 发承包人 确认单价 (元) | 备注
注：1.此表由招标人填写除“投标单价”栏的内容，投标人在投标时自主确定投标单价。 2.基准单价应优先采用工程造价管理机构发布的单价，未发布的，通过市场调查确定其基准单价。
表-21

## 表-22 承包人提供主要材料和工程设备一览表
承包人提供主要材料和工程设备一览表
(适用于价格指数差额调整法)
工程名称：利口福卫生间-安装 |  |  |  | 标段： |  | 第 1 页 共 1 页
序号 | 名称、规格、型号 | 变值权重B | 基本价格指数F0 |  | 现行价格指数Ft |  | 备注
| 定值权重A |  | — |  | —
合计 |  |  | — |  | —
注：1.此表“材料和工程设备名称”、“规格型号”、“基本价格指数”栏由招标人填写，基本价格指数应首先采用工程造价管理机构发布的价格指数，没有时，可采用发布的价格代替。 2.此表“变值权重”栏由投标人根据该项材料和工程设备价值在投标报价中所占的比例填写。 3.“现行价格指数”按约定的付款证书相关周期最后一天的前42天的各项材料和工程设备的价格指数填写，该指数应首先采用工程造价管理机构发布的价格指数，没有时，可采用发布的价格代替。
表-22