## 目录
招标编号 | LKFQZ20181124001
| 分项序号 | 项目名称 | 配置计划 | 投资概算
| -01 | 莲蓉生产-散装原料储罐及布料系统 | （莲子、豆类、花生油、砂糖）各3个罐，糖醇2个罐 | 180万元
| -02 | 莲蓉生产-莲子前处理一体化生产线 | 预计2套生产线 | 150万元
| -03 | 莲蓉生产-导热油循环加热一体化铲制锅生产线 | 预计5组生产线 | 190万元
| -04 | 莲蓉生产-蒸汽夹套加热一体化铲制锅生产线 | 预计2条生产线 | 80万元
| -05 | 莲蓉生产一体化煮锅 | 20个 | 60万元
| -06 | 莲蓉生产-一体化凉冻线 | 预计4条凉冻线 | 190万元
| -07 | 包装仓储-自动入箱码板 | 1套连线 | 200万

## 01散装原料储罐及布料系统
项目：散装原料储罐及布料系统 | 基本要求 |  |  | 备注
| 1 | 设备/生产线 | 非标类
| 2 | 工艺流程 | 散装原料上料---储存---自动出料-计量-布料 | 详细参数 、工艺按招标技术说明为准
| 3 | 功能描述 | 1、 将拣选后的莲子、豆类等散装原料通过该系统暂存，并准确计量布送到“前处理间”指定工位待用； 2、 将槽车运输来的花生油、砂糖、糖醇等原料分别抽送至该系统暂存，并并准确计量布送到“前处理间”指定工位待用； 3、 上述系统的设计应遵守相关食品卫生要求，包括且不限于与食品接触面采用不锈钢、CIP清洗系统；
| 4 | 物料特性 | 莲子和豆类为固体圆颗状；砂糖为小型固体结晶体状，易破碎、易受温湿度影响和易产生粉尘；花生油呈现为粘度一般的流体特性；糖醇呈现为粘度较大的流体特性；
| 5 | 罐体形状 | 立式或卧式料罐（总高度不超过7米）
| 6 | 缸体材质 | 与食品接触采用304不锈钢、糖类要考虑温湿度影响
| 7 | 罐体容积 | （莲子、豆类、糖醇）10吨/罐，（花生油、砂糖）20吨/罐
| 8 | 温度/湿度 | 常温
| 9 | 数量 | （莲子、豆类、花生油、砂糖）各3个罐，糖醇2个罐
| 10 | 费用预算 | 180万元

## 02莲子前处理一体化生产线
项目：莲子前处理一体化生产线 | 基本要求 | [5 empty] | 备注
| 1 | 设备/生产线 | 非标类
| 2 | 工艺流程 | 莲子1次浸泡-脱衣-振荡-2次浸泡-开边-振荡-挑选-自动称重-入锅蒸煮
|  |  | 关键指标 | 产能 | 预计产线 | 配套设备
| 3 | 莲子一次浸泡 | 开水、纯碱、浸泡时间、搅拌 | 20吨/日，20小时计 | 2 | 热水、纯碱配液、储存、计量、搅拌桶式或连续浸泡线、
| 4 | 脱衣 | 摩擦脱莲衣、时间、水冲洗 | 10吨/日，20小时计 | 2 | 脱衣机、
| 5 | 振荡筛分 | 振荡筛分、去衣 | 10吨/日，20小时计 | 2 | 振荡床、
| 6 | 2次浸泡 | 开水、浸泡时间、搅拌 | 10吨/日，20小时计 | 2 | 热水、搅拌桶式或连续浸泡线、
| 7 | 开边 | 莲子开边去大部分莲芯 | 10吨/日，20小时计 | 2 | 开边机、
| 8 | 振荡筛分 | 莲子芯及莲衣再去除大部分 | 10吨/日，20小时计 | 2 | 振荡筛
| 9 | 挑选 | 去除死莲子、发霉的、去除率 | 10吨/日，20小时计 | 2 | 色选机
| 10 | 自动称重 | 每锅配比莲子、糖、花生油、计量精度 | 24吨/日，20小时计 | 2 | 称重、配送
| 11 | 入锅蒸煮 | 煮好莲子再加糖、油 | 24吨/日，20小时计 | 2 | 配套输送入锅
从1次浸泡到配送入锅，采用一体化自动生产线

## 03导热油循环加热一体化铲制锅生产线
项目：导热油循环加热一体化铲制锅生产线 | 基本要求 |  |  | 备注
| 1 | 设备/生产线 | 非标类
| 2 | 工艺流程 | 浆料输送-研磨-输送布料—加热+搅拌+中间投料（糖、油等）--底排卸料（水环真空泵辅助）-料罐缓存-出料（转子泵+压缩空气辅助）—软包装机料斗待用 | 详细参数 、工艺按招标技术说明为准
| 3 | 功能作用 | 将煮熟后的莲子研磨、均质、乳化形成的浆料用管道输送至导热油夹套锅（带搅拌），铲制锅经120分钟时间将浆料与糖、油等原料充分 混合、交换、浓缩后制成成品馅料，通过锅底底排阀、料罐、水环真空泵、转子泵及压缩空气系统实现将粘度很高的非牛顿流体特性的馅料实现自动出锅和输送。
| 4 | 设备或设施 | 导热油炉及管道系统（甲供）、立体化钢平台（甲供）、磨浆机（甲供）、铲制锅、水环真空泵及管道系统、转子泵（甲供）浆料及成品馅料输送管道系统；每4只锅为一条生产线
| 5 | 凉冻产能 | 40吨/日，其中；20小时计200KG/锅，2小时/批次；10次/日
| 6 | 关键指标 | 锅体与锚式搅拌器的配合度（锅内面物料不结焦）、锅体与物料热交换量（铲制时间及温度）成品出锅下料速度，包含CIP清洗系统的卫生标准
| 7 | 数量 | 预计5条生产线
| 8 | 大概预算 | 190万元

## 04蒸汽夹套加热一体化铲制锅生产线
项目：蒸汽夹套加热一体化铲制锅生产线 | 基本要求 |  |  | 备注
| 1 | 设备/生产线 | 非标类
| 2 | 工艺流程 | 浆料输送-研磨-输送布料—加热+搅拌+中间投料（糖、油等）--底排卸料（水环真空泵辅助）-料罐缓存-出料（转子泵+压缩空气辅助）—软包装机料斗待用 | 详细参数 、工艺按招标技术说明为准
| 3 | 功能作用 | 将煮熟后的莲子研磨、均质、乳化形成的浆料用管道输送至导热油夹套锅（带搅拌），铲制锅经120分钟时间将浆料与糖、油等原料充分 混合、交换、浓缩后制成成品馅料，通过锅底底排阀、料罐、水环真空泵、转子泵及压缩空气系统实现将粘度很高的非牛顿流体特性的馅料实现自动出锅和输送。
| 4 | 设备 或设施 | 蒸汽锅炉及管道系统（甲供）、立体化钢平台（甲供）、磨浆机（甲供）、铲制锅、水环真空泵及管道系统、转子泵（甲供）浆料及成品馅料输送管道系统；每4只锅为一条生产线
| 5 | 凉冻产能 | 12.8吨/日，其中；20小时/日计,200KG/锅，2.5小时/批次；8次/日
| 6 | 关键指标 | 锅体与锚式搅拌器的配合度（锅内面物料不结焦）、锅体与物料热交换量（铲制时间及温度）成品出锅下料速度，包含CIP清洗系统的卫生标准
| 7 | 数量 | 预计2条生产线
| 8 | 大概预算 | 80万元

## 05一体化煮锅
项目：一体化煮锅 | 基本要求 |  |  | 备注
| 1 | 设备/生产线 | 非标类
| 2 | 工艺流程 | 蒸煮--排料--输送 | 详细参数 、工艺按招标技术说明为准
| 3 | 功能作用 | 煮莲子、豆类
| 4 | 煮锅形状 | 非敞口夹层锅或一体化煮锅
| 5 | 产能 | 24吨/日，16小时计，200kg/锅
| 6 | 加热方式 | 蒸汽夹套
| 7 | 关键指标 | 温度、时间、蒸气压力、搅拌
| 8 | 排料方式 | 下排或其它可自动排料配套
| 9 | 数量 | 20个
| 10 | 大概预算 | 60万元

## 06一体化凉冻线
项目：一体化凉冻线 | 基本要求 |  |  | 备注
| 1 | 设备/生产线 | 非标类
| 2 | 工艺流程 | 包装成品--连续水冷--螺旋式冷却—输出 | 详细参数 、工艺按招标技术说明为准
| 3 | 功能作用 | 莲蓉馅成品水冷80度降到50度，风冷50度至30度
| 4 | 凉冻方式 | 连续水槽+螺旋塔+循环冷却风
| 5 | 凉冻产能 | 62吨/日，20小时计，
| 6 | 关键指标 | 中心温度，温降梯度，
| 7 | 包装外表 | 要求包装袋外表面干净，无水液、水份等
| 8 | 数量 | 预计4条凉冻线
| 9 | 大概预算 | 190万元

## 07自动入箱
项目：自动入箱线 | 自动入箱基本要求 |  |  | 备注
| 1 | 设备/生产线 | 非标类
| 2 | 生产工艺 | 物料包装 | 详细参数 、工艺按招标技术说明为准
| 3 | 功能作用 | 把固态塑料膜软包装的固态体自动装进纸箱
| 4 | 物资特性 | 固态馅料
| 5 | 固态包形状 | 固态塑料软包装型
| 6 | 设备材质 | 符合食品要求
| 7 | 容积/包 | 最大5kg/包 最小500g/包
| 8 | 产能 | 1吨/H
| 9 | 技术要求 | 开自动自动装箱无人操作，自动进料，自动进箱。装箱漏料会自动报警，前面满料会自动待机，会安全自动报警，
| 10 |  | 报警有页面显示，前后设备自动要配合，装箱完成时产品要完好。机械动力环节有危险的要加保护。
自动码板 |  |  | 自动码板基本要求 | 备注
| 1 | 设备/生产线 | 非标类
| 2 | 生产工艺 | 纸箱堆垛
| 3 | 功能作用 | 自动码箱到托盘上
| 4 | 设备材质 | 符合食品要求
| 5 | 箱/KG
| 6 | 产能
| 7 | 箱型
| 8 | 托盘 | 1000x1200x150
| 9 | 技术要求 | 设备自动运行时，自动进箱，自动码箱以及显示产能计算。托盘进板仓之后，自动放托盘，自动出垛。会安全自动报警
| 10 |  | 报警有页面显示，前后设备自动要配合，码垛完成时产品要完好，箱型平整。机械动力环节有危险的要加保护。
| 11 |  | 要兼容四种箱型以上，同时码两条线。出垛要兼容以后做自动立体仓库。