## Sheet1
月饼车间购置金检机1台 技术参数
序号 | 分项名称 | 要求 | 备注
1 | 探头通孔尺寸 | W420*H150 | 有一台报废旧机，建议以旧换新折价
2 | 检测精度 | 铁1.5mm、非铁2.0mm、不锈钢2.5mm
3 | 速度 | 20米/分钟
4 | 检测异物处理方式 | 报警停机人工处理
5 | 外壳材质 | 304#不锈钢
6 | 货期 | 30天