## 报价
建设单位： 广州酒家集团餐饮管理有限公司 采购单
工程名称： 广州酒家东莞卓越时代店厨房设备采购项目 第 1 页 共 七 页
序 | 名 称 规 格 |  | 单位 | 数量 | 单 价 | 金 额 | 备注
一 | 烹调间
A01 | 不锈钢油网烟罩 | 6500x1100x600 | 米 | 6.5 |  | 0 | 建设方负责
A02 | 不锈钢炉后封板 | 6500x1100x20 | 米 | 6.5 |  | 0
材料：优质不锈钢板304HL 1.0mm
A03 | 电磁三层海鲜蒸柜 | 900*1000*1850 | 台 | 1 |  | 0 | 名厨磁电
功率：30kw/380v
材料：采用304优质不锈钢内腔。不锈钢面板.1.5MM厚，不锈钢侧板.1.2MM厚，
3mm超厚水箱内胆，更加耐用；
设计：•高水箱低水位设计，安全更可靠，蒸汽产生时间更快；•蒸汽U型通道设计
•自锁防拉出层架轨道设计 ，防止误操作，使用更安全；
•双低水位保护与干烧保护配合，机器更加可靠耐用；
•内腔无焊点处理，不生锈更健康；
•液体膨胀式干烧保护系统，保证产品使用寿命更长。
技术：发明专利“明火仿真”控制技术，蒸汽量大，蒸品口感更好
内部材料：
一：“齿形”线盘支架更安全线盘匝间有安全距离及线盘磁场分布均匀，
线盘散热好，是传统线盘升级。其他线盘匝间安全距离不足、特别是底部发热大，
易出现底部烧糊及匝间短路。
二：耐高温编织线加热更均匀耐高温编织线，绕线方式灵活，磁损小发热低。
性能远高于同行采用“丝包线”
A04 | 电磁单尾撑单头炒炉 | 1100*1000*800+400 | 台 | 1 |  | 0 | 名厨磁电
功率：15kw/380v
材料：采用优质304不锈钢面板、1.5MM厚，304不锈钢侧板、1.2MM厚。
技术：发明专利“明火仿真”控制技术，采用巡航磁电数控模型实现抛锅火力输出不间断、
加热面积大、加热均匀。解决电磁灶在中餐烹饪中的技术瓶颈，实现明火加热效果。
内部材料：
一：“齿形”线盘支架更安全线盘匝间有安全距离及线盘磁场分布均匀，
线盘散热好，是传统线盘升级。其他线盘匝间安全距离不足、特别是底部发热大，
易出现底部烧糊及匝间短路。
二：耐高温编织线加热更均匀耐高温编织线，绕线方式灵活，磁损小发热低。
性能远高于同行采用“丝包线”
三：高温材料线盘支架及铝合金固定支架保证可靠性线盘支架采用PPS材料耐温250~300℃，
盘与锅之间距离不变化，不偏火及输出功率不衰减，保证设备长期可靠运行。
售后服务：设备全程采用二维码管理系统
2018-12-21
建设单位： 广州酒家集团餐饮管理有限公司 采购单
工程名称： 广州酒家东莞卓越时代店厨房设备采购项目 第 2 页 共 七 页
序 | 名 称 规 格 |  | 单位 | 数量 | 单 价 | 金 额 | 备注
A05 | 炉台拼柜 | 300*1000*800+400 | 个 | 2 |  | 0
材料：优质不锈钢板304HL 1.2mm
A06 | 电磁单头蒸炉 | 800*1000*800+400 | 台 | 1 |  | 0 | 名厨磁电
功率：25kw/380v
材料：采用优质304不锈钢面板、1.5MM厚，304不锈钢侧板、1.2MM厚。
内胆采用304不锈钢制作，蒸汽量大，蒸品口感更好
技术：发明专利“明火仿真”控制技术.蒸汽量大，蒸品口感更好
内部材料：
一：“齿形”线盘支架更安全线盘匝间有安全距离及线盘磁场分布均匀，
线盘散热好，是传统线盘升级。其他线盘匝间安全距离不足、特别是底部发热大，
易出现底部烧糊及匝间短路。
二：耐高温编织线加热更均匀耐高温编织线，绕线方式灵活，磁损小发热低。
性能远高于同行采用“丝包线”
三：高温材料线盘支架及铝合金固定支架保证可靠性线盘支架采用PPS材料耐温250~300℃，
盘与锅之间距离不变化，不偏火及输出功率不衰减，保证设备长期可靠运行。
售后服务：设备全程采用二维码管理系统
A07 | 电磁四头煲仔炉 | 800*800*800+150 | 台 | 1 |  | 0 | 名厨磁电
功率：3.5kw*4/380v
材料：采用304优质不锈钢面板.1.5MM厚，304不锈钢侧板.1.2MM厚，
设计：
1、国家<专利>散热系统设计，散热高效；
2、独有超宽工作电压设计，运行稳定更安全；
3、旋转式五档火力轻松调节，人性化设计，操作简单方便，火候掌控更精确；
4、一体折弯门把手，外观大方，结构牢靠；
5、机芯、线盘双通道散热，散热更均匀；
6、不会存在漏电现象，系统内嵌多重保护，确保用户放心使用。
内部材料：
一：国家<专利>聚能线圈盘，火力均匀强劲；
二：耐高温编织线加热更均匀耐高温编织线，绕线方式灵活，磁损小发热低。
性能远高于同行采用“丝包线”
三：高温材料线盘支架线盘支架采用PPS材料耐温250~300℃，盘与锅之间距离不变化，
不偏火及输出功率不衰减，保证设备长期可靠运行。
售后服务：设备全程采用二维码管理系统
2018-12-21
建设单位： 广州酒家集团餐饮管理有限公司 采购单
工程名称： 广州酒家东莞卓越时代店厨房设备采购项目 第 3 页 共 七 页
序 | 名 称 规 格 |  | 单位 | 数量 | 单 价 | 金 额 | 备注
A08 | 台式电平扒炉SH-24 | 609×616×406 | 台 | 1 |  | 0 | 新粤海
A09 | 台式双缸双筛电炸炉 | 610×568×435 | 台 | 1 |  | 0 | 新粤海
EF-904
A10 | 单层电焗炉 YXD-10B 850×630×440 |  | 台 | 1 |  | 0 | 新粤海
A11 | 重型双层工作台 | 1400x800x650 | 张 | 1 |  | 0
材料：台面用SUS304HL1.5mm不锈钢板，层板用SUS304HL1.0mm不锈钢板，
用SUS304HL1.5mm作加强横梁，
￠38x1.2mm不锈钢管脚配￠38加强型可调节脚座。
A12 | 电磁单头矮汤炉 | 650x750x500+700 | 台 | 1 |  | 0 | 名厨磁电
功率：15kw/380v
材料：采用优质304不锈钢面板、1.5MM厚，304不锈钢侧板、1.2MM厚。
技术：发明专利“明火仿真”控制技术，采用巡航磁电数控模型实现抛锅火力输出不间断、
加热面积大、加热均匀。解决电磁灶在中餐烹饪中的技术瓶颈，实现明火加热效果。
内部材料：
一：“齿形”线盘支架更安全线盘匝间有安全距离及线盘磁场分布均匀，
线盘散热好，是传统线盘升级。其他线盘匝间安全距离不足、特别是底部发热大，
易出现底部烧糊及匝间短路。
二：耐高温编织线加热更均匀耐高温编织线，绕线方式灵活，磁损小发热低。
性能远高于同行采用“丝包线”
三：高温材料线盘支架及铝合金固定支架保证可靠性线盘支架采用PPS材料耐温250~300℃，
盘与锅之间距离不变化，不偏火及输出功率不衰减，保证设备长期可靠运行。
售后服务：设备全程采用二维码管理系统
A13 | 保鲜工作台 | 1800x800x800 | 台 | 2 |  | 0 | 盛电
制冷方式：风冷无霜 制冷温度：+2℃
A14 | 双通荷台 | 1800x800x800 | 张 | 2 |  | 0
材料：台面用SUS304HL1.5mm不锈钢板，其余用SUS304HL1.0mm不锈钢板，
台面用18mm夹板托底，用SUS304HL1.5mm作加强横梁，
￠51x1.2mm不锈钢管脚配￠51加强型可调节脚座,
A15 | 双通荷台 | 1100x800x800 | 张 | 1 |  | 0
材料：台面用SUS304HL1.5mm不锈钢板，其余用SUS304HL1.0mm不锈钢板，
台面用18mm夹板托底，用SUS304HL1.5mm作加强横梁，
￠51x1.2mm不锈钢管脚配￠51加强型可调节脚座,
2018-12-21
建设单位： 广州酒家集团餐饮管理有限公司 采购单
工程名称： 广州酒家东莞卓越时代店厨房设备采购项目 第 4 页 共 七 页
序 | 名 称 规 格 |  | 单位 | 数量 | 单 价 | 金 额 | 备注
A16 | 工作台柜 | 1800x750x800 | 张 | 1 |  | 0
材料：台面用SUS304HL1.5mm不锈钢板，其余用SUS304HL1.0mm不锈钢板，
台面用18mm夹板托底，用SUS304HL1.5mm作加强横梁，
￠51x1.2mm不锈钢管脚配￠51加强型可调节脚座,
A17 | 挂墙双层保温柜 | 1800x400x600 | 台 | 1 |  | 0
材料：优质不锈钢板304HL 1.2mm
功率：2kw/220v
A18 | 高身四门包材储放柜 | 1200x600x1800 | 个 | 3 |  | 0
材料：全柜用SUS304 1.2mm不锈钢制作
￠51x1.2mm不锈钢管脚配￠51加强型可调节脚座
A19 | 四门高身雪柜 | 1220x760x2010 | 台 | 5 |  | 0 | 盛电
制冷方式：风冷无霜 制冷温度：-15℃
A20 | 双星操作台连下柜 | 1800x700x950 | 张 | 1 |  | 0
材料：台面用SUS304HL1.5mm不锈钢板，层板用SUS304HL1.0mm不锈钢板，
用SUS304HL1.5mm作加强横梁，
500×500×300冲压星盆，内置溢水位，
￠38x1.2mm不锈钢管脚配￠38加强型可调节脚座。
A21 | 单星洗涮台 | 700x700x950 | 张 | 1 |  | 0
材料：台面用SUS304HL1.5mm不锈钢板，层板用SUS304HL1.0mm不锈钢板，
用SUS304HL1.5mm作加强横梁，
500×500×300冲压星盆，内置溢水位，
￠38x1.2mm不锈钢管脚配￠38加强型可调节脚座。
A22 | 节能电热水器连不锈钢挂墙架 ZK-6K |  | 台 | 1 |  | 0 | 裕豪
A23 | 四层存放架 | 1200x400x1600 | 个 | 1 |  | 0
材料：层板用SUS304HL1.2mm不锈钢板冲压成型，
支柱用￠38x1.2mm不锈钢管脚配￠38加强型可调节脚座。
A24 | 双星洗手池连下柜 | 800x400x900 | 台 | 1 |  | 0
材料：台面用SUS304HL1.2mm不锈钢，360×300冲压星盆
A25 | 片式臭氧发生器CF-KB8 600X260X310 |  | 台 | 2 |  | 0 | 山美水美
A26 | 超滤净水器 | φ130×330mm | 台 | 3 |  | 0 | 立升
| 出水量：500L/h | （含接驳星盆及其配件）
A27 | 双门高身玻璃门雪柜 | 620x760x2010 | 台 | 1 |  | 0 | 盛电
制冷方式：风冷无霜 制冷温度：+2℃
2018-12-21
建设单位： 广州酒家集团餐饮管理有限公司 采购单
工程名称： 广州酒家东莞卓越时代店厨房设备采购项目 第 5 页 共 七 页
序 | 名 称 规 格 |  | 单位 | 数量 | 单 价 | 金 额 | 备注
A28 | 双玻璃门吹鸭柜 700X760x2080 |  | 台 | 1 |  | 0 | 腾虬
材料：全柜用SUS304 1.0mm不锈钢 制冷方式：风冷无霜 制冷温度：+2℃
该冰箱设置有制冷模式、风干模式、除霜模式
该冰箱设置有热交换器和电热管，利用吹风风扇和空气通道在存放室、蒸发器、
电热管和热交换器之间形成空气环流，持续的进行水分冷凝，将存放室内的水分除掉
电子式湿温控制器检测存放室内的温度和湿度并将其分别与设定的风干温度和风干湿度进行对比
A29 | 不锈钢油网烟罩 | 4000x1200x600 | 米 | 4 |  |  | 建设方负责
A30 | 一体式三门蒸柜ZGF-C-YTS-3MZG |  | 台 | 1 |  | 0 | 中山多美多
| 680*670*1900 | 蒸架规格：525x525x6层
| 功率：18kw/380v | (蒸功夫系列带压蒸柜）
A31 | 10层10盘万能蒸烤箱 AWE-101DXB |  | 台 | 1 |  | 0 | Axwood
935*795*1100
A32 | 蒸烤箱底架 AWR-930JB 930*612*660 |  | 座 | 1 |  | 0 | Axwood
A33 | 台式双缸双筛电炸炉 | 610×568×435 | 台 | 1 |  | 0 | 新粤海
EF-904
A34 | 重型双层工作台 | 700x750x600 | 张 | 1 |  | 0
材料：台面用SUS304HL1.5mm不锈钢板，层板用SUS304HL1.0mm不锈钢板，
用SUS304HL1.5mm作加强横梁，
￠38x1.2mm不锈钢管脚配￠38加强型可调节脚座。
A35 | 电磁单头矮汤炉 | 650x750x500+700 | 台 | 1 |  | 0 | 名厨磁电
功率：15kw/380v
材料：采用优质304不锈钢面板、1.5MM厚，304不锈钢侧板、1.2MM厚。
技术：发明专利“明火仿真”控制技术，采用巡航磁电数控模型实现抛锅火力输出不间断、
加热面积大、加热均匀。解决电磁灶在中餐烹饪中的技术瓶颈，实现明火加热效果。
内部材料：
一：“齿形”线盘支架更安全线盘匝间有安全距离及线盘磁场分布均匀，
线盘散热好，是传统线盘升级。其他线盘匝间安全距离不足、特别是底部发热大，
易出现底部烧糊及匝间短路。
二：耐高温编织线加热更均匀耐高温编织线，绕线方式灵活，磁损小发热低。
性能远高于同行采用“丝包线”
三：高温材料线盘支架及铝合金固定支架保证可靠性线盘支架采用PPS材料耐温250~300℃，
盘与锅之间距离不变化，不偏火及输出功率不衰减，保证设备长期可靠运行。
售后服务：设备全程采用二维码管理系统
2018-12-21
建设单位： 广州酒家集团餐饮管理有限公司 采购单
工程名称： 广州酒家东莞卓越时代店厨房设备采购项目 第 6 页 共 七 页
序 | 名 称 规 格 |  | 单位 | 数量 | 单 价 | 金 额 | 备注
二 | 粉面档
B01 | 不锈钢油网烟罩 | 1500x1000x600 | 条 | 1 |  |  | 建设方负责
B02 | 电热粉面组合炉 | 1500x800x850 | 台 | 1 |  | 0 | 名厨磁电
一汤撑一面撑+四格汁箱，材料：采用优质不锈钢面板SUS304HL1.2mm其他SUS304HL1.0mm厚，
| 2kw+12kw+6kw/380v | 发热管分三组分别独立温度控制，
B03 | 美国白枫木面案板台 | 1200x800x800 | 张 | 1 |  | 0
材料：￠63×1.5不锈钢管加1.5㎜厚横梁，100㎜厚美国白枫木板台面，
支柱用￠63×1.5mm不锈钢管脚配￠63加强型可调节脚座。
B04 | 带盖两格糖粉车 | 600x600x600 | 台 | 1 |  | 0
材料：优质不锈钢板SUS304HL 1.0mm，配活动脚轮。
B05 | 工作台柜 | 1600x600x950 | 张 | 1 |  | 0
材料：台面用SUS304HL1.5mm不锈钢板，其余用SUS304HL1.0mm不锈钢板，
台面用18mm夹板托底，用SUS304HL1.5mm作加强横梁，
￠51x1.2mm不锈钢管脚配￠51加强型可调节脚座,
三 | 熟食间
C01 | 双星洗手池柜连感应龙头 800x350x900 |  | 台 | 1 |  | 0
材料：台面用SUS304HL1.2mm不锈钢，360×300冲压星盆
C02 | 保鲜工作台 | 1500x600x950 | 台 | 2 |  | 0 | 盛电
制冷方式：风冷无霜 制冷温度：+2℃
C03 | 工作台柜 | 1800x600x800 | 张 | 2 |  | 0
材料：台面用SUS304HL1.5mm不锈钢板，其余用SUS304HL1.0mm不锈钢板，
台面用18mm夹板托底，用SUS304HL1.5mm作加强横梁，
￠51x1.2mm不锈钢管脚配￠51加强型可调节脚座,
C05 | 烧腊挂架连接油盘 | 2500x350 | 个 | 1 |  | 0
材料：用SUS304HLφ25×1.5不锈钢圆管制作
C06 | 单星洗涮台柜 | 600x600x950 | 张 | 1 |  | 0
材料：台面用SUS304HL1.5mm不锈钢板，层板用SUS304HL1.0mm不锈钢板，
用SUS304HL1.5mm作加强横梁，
500×500×300冲压星盆，内置溢水位，
￠38x1.2mm不锈钢管脚配￠38加强型可调节脚座。
C07 | 切角拼台 | 600x600x950 | 张 | 1 |  | 0
材料：台面用SUS304HL1.5mm不锈钢板，其余用SUS304HL1.0mm不锈钢板，
2018-12-21
建设单位： 广州酒家集团餐饮管理有限公司 采购单
工程名称： 广州酒家东莞卓越时代店厨房设备采购项目 第 7 页 共 七 页
序 | 名 称 规 格 |  | 单位 | 数量 | 单 价 | 金 额 | 备注
C08 | 紫外光消毒刀箱 | 400x125x600 | 台 | 1 |  | 0
C09 | 四盘电热汤池 | 700×590×230 | 台 | 1 |  | 0
四 | 出餐区
D01 | 工作台柜 | 1800x600x950 | 张 | 3 |  | 0
材料：台面用SUS304HL1.5mm不锈钢板，其余用SUS304HL1.0mm不锈钢板，
台面用18mm夹板托底，用SUS304HL1.5mm作加强横梁，
￠51x1.2mm不锈钢管脚配￠51加强型可调节脚座,
D02 | 工作台柜 | 1330x600x950 | 张 | 1 |  | 0
材料：台面用SUS304HL1.5mm不锈钢板，其余用SUS304HL1.0mm不锈钢板，
台面用18mm夹板托底，用SUS304HL1.5mm作加强横梁，
￠51x1.2mm不锈钢管脚配￠51加强型可调节脚座,
|  | 合计： |  |  | 0 |  | 元
注 | 此价含设备壹年保修（店铺开业计算时间）。
此价含设备的运输、搬运、安装调试等费用。
此价含税收管理费，开16%增值税专用发票。
此价不含抽送风系统、给排水、电器安装。
2018-12-21