## Sheet1
广州酒家集团利口福食品有限公司 设备技术说明-反检机
项目 | 分项名称 | 要求 | 备注
数量 | 反检机 | 4台（设备长度800mm）
技术指标 | 剔除方式 | 气吹剔除方式
| 传送速度 | 0～65m/min
电器部份 | 灵敏度 | 少于2g脱氧剂剔除
| 变频器 | 知名品牌 | 如三菱、施耐德等
| 触摸屏 | 知名品牌 | 如三菱、欧姆龙等
| 感应器 | 欧姆龙品牌
材料 | 皮带 | 采用双面纤维
| 机架、外壳 | 304#不锈钢
保修 |  | 建议保修三年 | 允许偏离
整机 |  | 易拆装、易清洁
付款方式 |  | 签订合同后预付30%合同款，货 到安装调试验收合格后付清余款
发票 |  | 17%增值税发票
货期 |  | 45天
交货地点 |  | 广州市番禺区南村镇兴南大道565号