## 台柜（含净化设备）
化验室台柜家具货物采购清单
-------------------------------------------------------------------------------------------------
序号 | 产品名称 | 规格（mm） |  |  | 单位 | 数量 | 规格描述 （详见技术参数说明）
|  | L | W | H
试剂准备
1 | 边台 | 2250 | 750 | 850 | 台 | 1 | 落地柜结构，12.7mm厚实芯理化板台面，理化板复合柜门，铝合金上梁围及下地围
| PP大水槽/感应水龙头 |  |  |  | 套 | 1 | 带PP大水槽/感应水龙头/四周挡水边
| 台式洗眼器 |  |  |  | 套 | 1 | 台式单头洗眼器，PP材质
2 | 插座 |  |  |  | 个 | 2 | 钢制底盒，表面环氧树脂粉末静电喷涂；插座采用乳白色220V/10A，五孔万能插座
3 | 配电电缆 | BVR2.5mm² |  |  | 米 | 12 | 预留电源点引至台面钢制线盒插座；配PVC线管
样品提取
1 | 边台 | 2250 | 750 | 850 | 台 | 1 | 落地柜结构，12.7mm厚实芯理化板台面，理化板复合柜门，铝合金上梁围及下地围
| PP大水槽/感应水龙头 |  |  |  | 套 | 1 | 带PP大水槽/感应水龙头/四周挡水边
| 台式洗眼器 |  |  |  | 套 | 1 | 台式单头洗眼器，PP材质
2 | 生物安全柜 | 1100 | 750 | 2250 | 套 | 1 | A2级，内尺寸940*600*660mm
3 | 传递窗 |  |  |  | 套 | 2 | 全304不锈钢材质,内嵌式双层玻璃门板，电子互锁，内500*500*500mm
4 | 插座 |  |  |  | 个 | 2 | 钢制底盒，表面环氧树脂粉末静电喷涂；插座采用乳白色220V/10A，五孔万能插座
5 | 配电电缆 | BVR2.5mm² |  |  | 米 | 12 | 预留电源点引至台面钢制线盒插座；配PVC线管
扩增分析
1 | 边台 | 2700 | 750 | 850 | 台 | 1 | 落地柜结构，12.7mm厚实芯理化板台面，理化板复合柜门，铝合金上梁围及下地围
| PP大水槽/感应水龙头 |  |  |  | 套 | 1 | 带PP大水槽/感应水龙头/四周挡水边
| 台式洗眼器 |  |  |  | 套 | 1 | 台式单头洗眼器，PP材质
2 | 插座 |  |  |  | 个 | 2 | 钢制底盒，表面环氧树脂粉末静电喷涂；插座采用乳白色220V/10A，五孔万能插座
3 | 配电电缆 | BVR2.5mm² |  |  | 米 | 12 | 预留电源点引至台面钢制线盒插座；配PVC线管
清洗灭菌室
1 | 器皿柜 | 900 | 450 | 2000 | 台 | 2 | 铝木落地柜结构，理化板复合柜门，铝合金下地围，抗倍特冲孔层板及滴水盘
2 | 边台 | 1000 | 750 | 850 | 台 | 1 | 落地柜结构，12.7mm厚实芯理化板台面，理化板复合柜门，铝合金上梁围及下地围
3 | 角柜 | 1000 | 1000 | 850 | 台 | 2 | 落地柜结构，12.7mm厚实芯理化板台面，理化板复合柜门，铝合金上梁围及下地围
4 | 边台 | 1403 | 750 | 850 | 台 | 1 | 落地柜结构，12.7mm厚实芯理化板台面，理化板复合柜门，铝合金上梁围及下地围
5 | 边台 | 2610 | 750 | 850 | 台 | 1 | 落地柜结构，12.7mm厚实芯理化板台面，理化板复合柜门，铝合金上梁围及下地围
| PP超大水槽/三口水龙头 |  |  |  | 套 | 2 | 带PP超大水槽/三口水龙头/四周挡水边
| 滴水架 |  |  |  | 套 | 2 | PP材质
6 | 落地式通风柜 | 1500 | 850 | 2350 | 台 | 1 | 铝合金框架结构，分段式玻璃提拉门，工作宽度不小于1454mm，台面深度不小于750mm
7 | 插座 |  |  |  | 个 | 7 | 钢制底盒，表面环氧树脂粉末静电喷涂；插座采用乳白色220V/10A，五孔万能插座
8 | 配电电缆 | BVR2.5mm² |  |  | 米 | 42 | 预留电源点引至台面钢制线盒插座；配PVC线管
致病菌室
1 | 生物安全柜 | 1500 | 750 | 2250 | 套 | 1 | A2级，内尺寸1350*600*660mm
2 | 桌上型超净工作台 | 1000 | 750 | 850 | 套 | 1 | 304不锈钢材质，配上下推拉活动玻璃视窗，三档风速可调
3 | 风淋传递窗（双层） | 600 | 600 | 1800 | 套 | 2 | 全304不锈钢材质,内嵌式双层玻璃门板，电子互锁，上层传递窗配置吹淋装置
微生物准备室
1 | 通风柜 | 1500 | 850 | 2350 | 台 | 1 | 全钢结构，中间厚度≥20mm陶瓷台面，带小水杯及单口遥控水龙头一套，带紫外杀菌灯一套。工作宽度不小于1454mm，台面深度不小于750mm
2 | 器皿柜 | 900 | 450 | 2000 | 台 | 1 | 铝木落地柜结构，理化板复合柜门，铝合金下地围，抗倍特冲孔层板及滴水盘
3 | 药品柜 | 900 | 450 | 2000 | 台 | 1 | 铝木落地柜结构，理化板复合柜门，铝合金下地围。上玻璃掩门下实掩门
4 | 边台 | 4750 | 750 | 850 | 台 | 1 | 落地柜结构，12.7mm厚实芯理化板台面，理化板复合柜门，铝合金上梁围及下地围
| PP大水槽/三口水龙头 |  |  |  | 套 | 1 | 带PP大水槽/三口水龙头/四周挡水边
| 台式洗眼器 |  |  |  | 套 | 1 | 台式单头洗眼器，PP材质
5 | 桌上型超净工作台 | 1000 | 750 | 850 | 套 | 1 | 304不锈钢材质，配上下推拉活动玻璃视窗，三档风速可调
6 | 插座 |  |  |  | 个 | 3 | 钢制底盒，表面环氧树脂粉末静电喷涂；插座采用乳白色220V/10A，五孔万能插座
7 | 配电电缆 | BVR2.5mm² |  |  | 米 | 18 | 预留电源点引至台面钢制线盒插座；配PVC线管
无菌室
1 | 风淋传递窗（双层） | 600 | 600 | 1800 | 套 | 3 | 全304不锈钢材质,内嵌式双层玻璃门板，电子互锁，上层传递窗配置吹淋装置
2 | 百级层流罩 | 1200 | 750 | 2000 | 套 | 4 | 全304不锈钢材质,百级层流，四周配防静电PVC垂帘
精密仪器室二
1 | 仪器台 | 4550 | 900 | 850 | 台 | 1 | 落地柜结构，12.7mm厚实芯理化板台面，理化板复合柜门，铝合金上梁围及下地围，带背封板
| 原子吸收罩 | 450 | 450 | 300/1500 | 套 | 1 | 304#不锈钢材质，带手动风阀
| 万向罩 |  |  |  | 套 | 2 | PP材质
2 | 插座 |  |  |  | 个 | 4 | 钢制底盒，表面环氧树脂粉末静电喷涂；插座采用乳白色220V/10A，五孔万能插座
3 | 配电电缆 | BVR4mm² |  |  | 米 | 24 | 预留电源点引至台面钢制线盒插座；配PVC线管
精密仪器室一
1 | 仪器台 | 4550 | 900 | 850 | 台 | 1 | 落地柜结构，12.7mm厚实芯理化板台面，理化板复合柜门，铝合金上梁围及下地围，带背封板
| 原子吸收罩 | 450 | 450 | 300/1500 | 套 | 2 | 304#不锈钢材质，带手动风阀
| 万向罩 |  |  |  | 套 | 1 | PP材质
2 | 插座 |  |  |  | 个 | 4 | 钢制底盒，表面环氧树脂粉末静电喷涂；插座采用乳白色220V/10A，五孔万能插座
3 | 配电电缆 | BVR4mm² |  |  | 米 | 24 | 预留电源点引至台面钢制线盒插座；配PVC线管
气瓶室
1 | 气瓶柜 | 900 | 450 | 2000 | 台 | 8 | 全钢结构,带式气瓶固定装置和气瓶卡板(2个气瓶)，带两个玻璃视窗。含易燃气体报警装置
元素前处理室
1 | 边台 | 3153 | 750 | 850 | 台 | 1 | 落地柜结构，12.7mm厚实芯理化板台面，理化板复合柜门，铝合金上梁围及下地围
| PP大水槽/三口水龙头 |  |  |  | 套 | 1 | 带PP大水槽/三口水龙头/四周挡水边
| 台式洗眼器 |  |  |  | 套 | 1 | 台式单头洗眼器，PP材质
2 | 通风柜 | 1500 | 850 | 2350 | 台 | 2 | 铝合金框架结构，台面中间厚度≥20mm陶瓷，带小水杯及单口遥控水龙头一套。工作宽度不小于1454mm，台面深度不小于750mm
3 | 器皿柜 | 900 | 450 | 2000 | 台 | 1 | 铝木落地柜结构，理化板复合柜门，铝合金下地围，抗倍特冲孔层板及滴水盘
4 | 药品柜 | 900 | 450 | 2000 | 台 | 1 | 铝木落地柜结构，理化板复合柜门，铝合金下地围。上玻璃掩门下实掩门
5 | 插座 |  |  |  | 个 | 2 | 钢制底盒，表面环氧树脂粉末静电喷涂；插座采用乳白色220V/10A，五孔万能插座
6 | 配电电缆 | BVR2.5mm² |  |  | 米 | 12 | 预留电源点引至台面钢制线盒插座；配PVC线管
理化检测
1 | 器皿柜 | 900 | 450 | 2000 | 台 | 1 | 铝木落地柜结构，理化板复合柜门，铝合金下地围，抗倍特冲孔层板及滴水盘
2 | 药品柜 | 900 | 450 | 2000 | 台 | 1 | 铝木落地柜结构，理化板复合柜门，铝合金下地围。上玻璃掩门下实掩门
3 | 通风柜 | 1500 | 900 | 2350 | 台 | 4 | 铝合金框架结构，台面中间厚度≥20mm陶瓷，带小水杯及单口遥控水龙头一套。作宽度不小于1454mm，台面深度不小于750mm
4 | 边台 | 2000 | 750 | 850 | 台 | 2 | 落地柜结构，12.7mm厚实芯理化板台面，理化板复合柜门，铝合金上梁围及下地围
5 | 角柜 | 1000 | 1000 | 850 | 台 | 2 | 落地柜结构，12.7mm厚实芯理化板台面，理化板复合柜门，铝合金上梁围及下地围
| PP大水槽/三口水龙头 |  |  |  | 套 | 2 | 带PP大水槽/三口水龙头/四周挡水边
| 台式洗眼器 |  |  |  | 套 | 1 | 台式单头洗眼器，PP材质
6 | 边台 | 6100 | 750 | 850 | 台 | 1 | 落地柜结构，12.7mm厚实芯理化板台面，理化板复合柜门，铝合金上梁围及下地围
7 | 中央台 | 4500 | 1500 | 850 | 台 | 2 | 落地柜结构，12.7mm厚实芯理化板台面，理化板复合柜门，铝合金上梁围及下地围
| 试剂架 | 3750 | 400 | 800 | 组 | 2 | 铝玻结构，两层玻璃层板
| PP大水槽/三口水龙头 |  |  |  | 套 | 2 | 带PP大水槽/三口水龙头/四周挡水边
8 | 插座 |  |  |  | 个 | 26 | 钢制底盒，表面环氧树脂粉末静电喷涂；插座采用乳白色220V/10A，五孔万能插座
9 | 配电电缆 | BVR4mm² |  |  | 米 | 120 | 预留电源点引至台面钢制线盒插座；配PVC线管
废液暂存
1 | 边台 | 1300 | 600 | 850 | 台 | 1 | 落地柜结构，12.7mm厚实芯理化板台面，理化板复合柜门，铝合金上梁围及下地围
| PP大水槽/三口水龙头 |  |  |  | 套 | 1 | 带PP大水槽/三口水龙头/四周挡水边
| 台式洗眼器 |  |  |  | 套 | 1 | 台式单头洗眼器，PP材质
天平室
1 | 边台 | 2700 | 750 | 850 | 台 | 1 | 落地柜结构，12.7mm厚实芯理化板台面，理化板复合柜门，铝合金上梁围及下地围
2 | 天平台 | 900 | 600 | 800 | 台 | 4 | 内嵌式全钢结构，三级减震设计，60mm大理石操作面，带抽屉
3 | 插座 |  |  |  | 个 | 3 | 钢制底盒，表面环氧树脂粉末静电喷涂；插座采用乳白色220V/10A，五孔万能插座
4 | 配电电缆 | BVR2.5mm² |  |  | 米 | 18 | 预留电源点引至台面钢制线盒插座；配PVC线管
样品处理
1 | 边台 | 2600 | 750 | 850 | 台 | 1 | 落地柜结构，12.7mm厚实芯理化板台面，理化板复合柜门，铝合金上梁围及下地围
| PP大水槽/三口水龙头 |  |  |  | 套 | 1 | 带PP大水槽/三口水龙头/四周挡水边
样品室
1 | 药品柜 | 900 | 450 | 2000 | 台 | 4 | 铝木落地柜结构，理化板复合柜门，铝合金下地围。上玻璃掩门下实掩门
2 | 边台 | 1200 | 600 | 850 | 台 | 1 | 落地柜结构，12.7mm厚实芯理化板台面，理化板复合柜门，铝合金上梁围及下地围
高温室
1 | 高温台 | 4400 | 900 | 600 | 台 | 1 | 落地柜结构，30mm厚大理石台面，理化板复合柜门，铝合金上梁围及下地围
2 | 高温台 | 1600 | 900 | 600 | 台 | 1 | 落地柜结构，30mm厚大理石台面，理化板复合柜门，铝合金上梁围及下地围
3 | 插座 |  |  |  | 个 | 6 | 钢制底盒，表面环氧树脂粉末静电喷涂；插座采用乳白色220V/10A，五孔万能插座
4 | 配电电缆 | BVR4mm² |  |  | 米 | 36 | 预留电源点引至台面钢制线盒插座；配PVC线管
试剂耗材室
1 | 药品柜 | 900 | 450 | 2000 | 台 | 7 | 铝木落地柜结构，理化板复合柜门，铝合金下地围。上玻璃掩门下实掩门
标准品室
1 | 危化品柜 | 1090 | 460 | 1650 | 台 | 2 | 1、材质：双层优质钢板，双开门，带双锁 2、层板：带两层镀锌钢制层板，具有150公斤承重力，钢制内存，防火、防爆性能好 3、容积：45加仑/170升
走廊
1 | 紧急冲淋洗眼器 |  |  |  | 套 | 1 | 304#不锈钢材质
2 | 化学氧消防自救呼吸器 |  |  |  | 套 | 3 | 3C认证产品